## Product_Comparison_Report_20121
Модель | DCS-8000LH | DCS-8100LH | DCS-930L/Bx | DCS-931L | DCS-932L/Bx | DCS-933L | DCS-935L | DCS-960L | DCS-942L/Bx | DCS-700L | DCS-850L | DCS-825L | DCS-855L | DCS-2103 | DCS-2103/B1/UPA | DCS-2130 | DCS-2132L/Bx | DCS-2136L | DCS-4201 | DCS-2210 | DCS-2210L/UPA | DCS-2230 | DCS-2230L | DCS-2530L | DCS-2630L | DCS-7000L | DCS-2310L | DCS-2332L | DCS-2330L | DCS-2670L | DCS-1201 | DCS-3010 | DCS-3112 | DCS-3511/UPA | DCS-3714 | DCS-3716 | DCS-6004L | DCS-6005L | DCS-6112 | DCS-6112V | DCS-6113 | DCS-6113V | DCS-6115 | DCS-5000L | DCS-5020L | DCS-5030L | DCS-5211L | DCS-5222L/Ax | DCS-5222L/Bx | DCS-5615 | DCS-4622 | DCS-6010L | DCS-6616 | DCS-6817 | DCS-6915 | DCS-4802E / HW: A | DCS-4802E / HW: B | DCS-4602EV / HW: A | DCS-4602EV / HW: B | DCS-4603 | DCS-4701E / HW: A | DCS-4701E / HW: B | DCS-4703E | DCS-4705E | DCS-7010L | DCS-7110/Ax | DCS-7110/Bx | DCS-7413 | DCS-7513 | DCS-7517/UPA | DCS-6210 | DCS-6314 | DCS-6315 | DCS-6510 | DCS-6513 | DCS-6517
Управление
Веб интерфейс | нет | нет | да | да | да | да | да | да | да | MJPEG | MJPEG | H.264 | H.264 | да | да | да | да | да | да | да | да | да | да | да | да | да | да | да | да | да | да | да | да | да | да | да | да | да | да | да | да | да | да | да | да | да | да | да | да | да | да | да | да | да | да | да | да | да | да | да | да | да | да | да | да | да | да | да | да | да | да | да | да | да | да | да
Веб портал Mydlink | да | да | да | да | да | да | да | да | да | да | да | да | да | нет | нет | нет | да | да | нет | нет | да | нет | да | да | да | да | да | да | да | да | нет | нет | нет | нет | нет | нет | да | да | нет | нет | нет | нет | нет | да | да | да | да | да | да | нет | нет | да | нет | нет | нет | нет | нет | нет | нет | нет | нет | нет | нет | нет | да | нет | нет | нет | нет | нет | нет | нет | нет | нет | нет | нет
Мобильное приложение Mydlink (Android/iOS) | да | да | да | да | да | да | да | да | да | да | да | да | да | нет | нет | нет | да | да | нет | нет | да | нет | да | да | да | да | да | да | да | да | нет | нет | нет | нет | нет | нет | да | да | нет | нет | нет | нет | нет | да | да | да | да | да | да | нет | нет | да | нет | нет | нет | нет | нет | нет | нет | нет | нет | нет | нет | нет | да | нет | нет | нет | нет | нет | нет | нет | нет | нет | нет | нет
Характеристики видео
Кодеки сжатия | H.264, MJPEG | H.264, MJPEG | MJPEG | H.264, MJPEG | MJPEG | H.264, MJPEG | H.264, MJPEG | H.264, MJPEG | H.264, MPEG-4, MJPEG | MJPEG | MJPEG | H.264 | H.264 | H.264, MPEG-4, MJPEG | H.264, MJPEG | H.264, MPEG-4, MJPEG | H.264, MJPEG | H.264, MPEG-4, MJPEG | H.264, MJPEG | H.264, MPEG-4, MJPEG | H.264, MPEG-4, MJPEG | H.264, MPEG-4, MJPEG | H.264, MPEG-4, MJPEG | H.264, MJPEG | H.264, MJPEG | H.264, MJPEG | H.264, MPEG-4, MJPEG | H.264, MPEG-4, MJPEG | H.264, MJPEG | H.264, MJPEG | H.264, MPEG-4, MJPEG | H.264, MPEG-4, MJPEG | H.264, MPEG-4, MJPEG | H.264, MPEG-4, MJPEG | H.264, MPEG-4, MJPEG | H.264, MPEG-4, MJPEG | H.264, MPEG-4, MJPEG | H.264, MPEG-4, MJPEG | H.264, MPEG-4, MJPEG | H.264, MPEG-4, MJPEG | H.264, MPEG-4, MJPEG | H.264, MPEG-4, MJPEG | H.264, MPEG-4, MJPEG | MJPEG | H.264, MJPEG | H.264, MJPEG | H.264, MPEG-4, MJPEG | H.264, MPEG-4, MJPEG | H.264, MJPEG | H.264, MPEG-4, MJPEG | H.264, MJPEG | H.264, MPEG-4, MJPEG | H.264, MPEG-4, MJPEG | MPEG-4, MJPEG | H.264, MJPEG | H.264, MJPEG | H.265, H.264, MJPEG | H.264, MJPEG | H.265, H.264, MJPEG | H.264, MJPEG | H.264, MJPEG | H.265, H.264, MJPEG | H.264, MJPEG | H.265, H.264, MJPEG | H.264, MPEG-4, MJPEG | H.264, MPEG-4, MJPEG | H.264, MPEG-4, MJPEG | H.264, MPEG-4, MJPEG | H.264, MPEG-4, MJPEG | H.264, MJPEG | H.264, MPEG-4, MJPEG | H.264, MPEG-4, MJPEG | H.264, MPEG-4, MJPEG | H.264, MPEG-4, MJPEG | H.264, MPEG-4, MJPEG | H.264, MJPEG
Максимальное разрешение | HD | HD | VGA | VGA | VGA | VGA | 1 мегапиксельный (HD) | 1 мегапиксельный (HD) | VGA | VGA | VGA | 1 мегапиксельный (HD) | 1 мегапиксельный (HD) | 1 мегапиксельный (HD) | 1 мегапиксельный (HD) | 1 мегапиксельный (HD) | 1 мегапиксельный (HD) | 1 мегапиксельный (HD) | 1 мегапиксельный (HD) | 2 мегапиксельный (Full HD) | 2 мегапиксельный (Full HD) | 2 мегапиксельный (Full HD) | 2 мегапиксельный (Full HD) | 2 мегапиксельный (Full HD) | 2 мегапиксельный (Full HD) | 1 мегапиксельный (HD) | 1 мегапиксельный (HD) | 1 мегапиксельный (HD) | 1 мегапиксельный (HD) | 2 мегапиксельный (Full HD) | 1 мегапиксельный (HD) | 1 мегапиксельный (HD) | 1.3 мегапиксельный (HD) | 1 мегапиксельный (HD) | 1 мегапиксельный (HD) | 3 мегапиксельный (Full HD) | 1 мегапиксельный (HD) | 1 мегапиксельный (HD) | 2 мегапиксельный (Full HD) | 2 мегапиксельный (Full HD) | 2 мегапиксельный (Full HD) | 2 мегапиксельный (Full HD) | мегапиксельный (HD) | VGA | VGA | 1 мегапиксельный (HD) | 1 мегапиксельный (HD) | 1 мегапиксельный (HD) | 1 мегапиксельный (HD) | 2 мегапиксельный (Full HD) | 3 мегапиксельный | 2 мегапиксельный (Full HD) | SD | SD | 2 мегапиксельный (Full HD) | 2 мегапиксельный (Full HD) | 2 мегапиксельный (Full HD) | 2 мегапиксельный (Full HD) | 2 мегапиксельный (Full HD) | 3 мегапиксельный | 1.3 мегапиксельный (HD) | 2 мегапиксельный (Full HD) | 3 мегапиксельный | 5 мегапиксельный | 1 мегапиксельный (HD) | 1 мегапиксельный (HD) | 2 мегапиксельный (Full HD) | 2 мегапиксельный (Full HD) | 2 мегапиксельный (Full HD) | 5 мегапиксельный | 2 мегапиксельный (Full HD) | 2 мегапиксельный (Full HD) | 1 мегапиксельный (HD) | VGA | 3 мегапиксельный (Full HD) | 5 мегапиксельный
Разрешение @ кадров/сек (16:9) | 1280x720 @ 25кадров/сек | 1280x720 @ 25кадров/сек 640x480 @ 15кадров/сек |  |  |  |  | 1280x720 @ 30кадров/сек | 1280x720 @ 30кадров/сек 800x600 @ 30кадров/сек 720x480 @ 30кадров/сек 640x480 @ 30кадров/сек 640x360 @ 30кадров/сек 320x240 @ 30кадров/сек |  |  |  | 1280x720 @ 30кадров/сек | 1280x720 @ 30кадров/сек | 1280x720 @ 30кадров/сек | 1280x720 @ 30кадров/сек 800x448 @ 30кадров/сек 640x360 @ 30кадров/сек 480x272 @ 30кадров/сек 320x176 @ 30кадров/сек | 1280x720 @ 30кадров/сек | 1280x720 @ 30кадров/сек 800x448 @ 30кадров/сек 640x360 @ 30кадров/сек 480x272 @ 30кадров/сек 320x176 @ 30кадров/сек | 1280x720 @ 30кадров/сек | 1280x720 @ 30кадров/сек 800x448 @ 30кадров/сек 640x360 @ 30кадров/сек | 1920x1080 @ 15кадров/сек 1280x720 @ 30кадров/сек | 1920x1080 @ 30кадров/сек 1280x720 @ 30кадров/сек 800x450 @ 30кадров/сек 640x360 @ 30кадров/сек 480x270 @ 30кадров/сек 320x176 @ 30кадров/сек 176x144 @ 30кадров/сек | 1920x1080 @ 15кадров/сек 1280x720 @ 30кадров/сек | 1920x1080 @ 30кадров/сек 1280x720 @ 30кадров/сек 800x450 @ 30кадров/сек 640x360 @ 30кадров/сек 480x270 @ 30кадров/сек 320x176 @ 30кадров/сек 176x144 @ 30кадров/сек | 1920x1080 @ 15кадров/сек 1280x720 @ 30кадров/сек 800x448 @ 30кадров/сек 640x360 @ 30кадров/сек | 1920x1080 @ 30кадров/сек 1280x720 @ 30кадров/сек 640x352 @ 30кадров/сек 320x176 @ 30кадров/сек | 1280x720 @ 30кадров/сек 800x448@30кадров/сек, 640x360@30кадров/сек 480x272@30кадров/сек 320x176@30кадров/сек | 1280x720 @ 30кадров/сек | 1280x720 @ 30кадров/сек | 1280x720 @ 30кадров/сек 800x448@30кадров/сек, 640x360@30кадров/сек 480x272@30кадров/сек 320x176@30кадров/сек | 1920х1080 @ 30кадров/сек 1280x720 @ 30кадров/сек 800x448@30кадров/сек, 640x360@30кадров/сек | 1280x720 @ 30кадров/сек 800x450@30кадров/сек, 640x360@30кадров/сек | 1280 x 800 @ 30кадров/сек 640 x 400 @ 30кадров/сек 320 x 200 @ 30кадров/сек | 1280x720 @ 30кадров/сек | 1280 x 800 @ 30кадров/сек 640 x 400 @ 30кадров/сек 320 x 200 @ 30кадров/сек | 1280 x 720 @ 30кадров/сек 800 x 450 @ 30кадров/сек 640 x 360 @ 30кадров/сек 480 x 270 @ 30кадров/сек 320 x 176 @ 30кадров/сек | 1920x1080 @ 30кадров/сек 1280x720 @ 30кадров/сек | 1280x800 @ 30 кадров/сек 1280x720 @ 30кадров/сек 800x450@30кадров/сек, 640x360@30кадров/сек 480x272@30кадров/сек 320x176@30кадров/сек | 1280x800 @ 30 кадров/сек 1280x720 @ 30кадров/сек 800x450@30кадров/сек, 640x360@30кадров/сек 480x270@30кадров/сек 320x176@30кадров/сек | 1920x1080 @ 15кадров/сек 1280x720 @ 30кадров/сек | 1920x1080 @ 15кадров/сек 1280x720 @ 30кадров/сек | 1920x1080 @ 15кадров/сек 1280x720 @ 30кадров/сек | 1920x1080 @ 15кадров/сек 1280x720 @ 30кадров/сек | 1280x720 @ 30кадров/сек | N/A | N/A | 1280x720 @ 30кадров/сек 640x480 @ 30кадров/сек 320x240 @ 30кадров/сек | 1280x720 @ 30кадров/сек | 1280x720 @ 30кадров/сек | 1280x720 @ 30кадров/сек | 1920 x 1080 @ 15кадров/сек 1600 x 904 @ 20кадров/сек 1360 x 768 @ 25кадров/сек 1280 x 720 @ 30кадров/сек | 1920 x 1536 @ 30кадров/сек 1440 x 1152 @ 30кадров/сек 1280 x 1024 @ 30кадров/сек 960 x 768 @ 30кадров/сек 640 x 512 @ 30кадров/сек |  |  |  | 1920 x 1080 @ 30кадров/сек 1280 x 720 @ 30кадров/сек | 1920x1080 @ 30кадров/сек 1280x720 @ 30кадров/сек 800x448@30кадров/сек, 640x360@30кадров/сек | 1920x1080 @ 30кадров/сек 1280x720 @ 30кадров/сек 800x448@30кадров/сек, 640x360@30кадров/сек | 1920x1080 @ 30кадров/сек 1280x720 @ 30кадров/сек 800x448 @ 30кадров/сек, 640x360 @ 30кадров/сек 480x272 @ 30кадров/сек 320x176 @ 30кадров/сек | 1920x1080 @ 30кадров/сек 1280x720 @ 30кадров/сек 800x448 @ 30кадров/сек, 640x360 @ 30кадров/сек | 1920x1080 @ 30кадров/сек 1280x720 @ 30кадров/сек 800x448 @ 30кадров/сек, 640x360 @ 30кадров/сек | 1280x720 @ 30кадров/сек 800x448@30кадров/сек, 640x360@30кадров/сек 480x272@30кадров/сек 320x176@30кадров/сек | 1920x1080 @ 30кадров/сек 1280x720 @ 30кадров/сек 800x448 @ 30кадров/сек, 640x360 @ 30кадров/сек | 1920x1080 @ 30кадров/сек 1280x720 @ 30кадров/сек 800x448 @ 30кадров/сек, 640x360 @ 30кадров/сек | 2560 x 1440 @ 15кадров/сек 1920 x 1080 @ 30кадров/сек 1280 x 720 @ 30кадров/сек 800 x 448 @ 30кадров/сек 640 x 360 @ 30кадров/сек | 1280x720 @ 30кадров/сек | 1280x720 @ 30кадров/сек | 1920x1080 @ 15кадров/сек 1280x720 @ 30кадров/сек | 1920 x 1080 @ 15кадров/сек (до 30 кадров/сек только для ревизии B1) 1280 x 720 @ 30кадров/сек 800 x 450 @ 30кадров/сек 640 x 360 @ 30кадров/сек 480 x 270 @ 30кадров/сек | 1920 x 1080 @ 30кадров/сек 1280 x 720 @ 30кадров/сек 800 x 450 @ 30кадров/сек 640 x 360 @ 30кадров/сек 480 x 270 @ 30кадров/сек | 1920 x 1080 @ 30кадров/сек 1280 x 720 @ 30кадров/сек 960 x 540 @ 30кадров/сек 640 x 360 @ 30кадров/сек | 1920 x 1080 @ 15кадров/сек 1280 x 720 @ 30кадров/сек 800 x 450 @ 30кадров/сек 640 x 360 @ 30кадров/сек 480 x 270 @ 30кадров/сек 320 x 176 @ 30кадров/сек | 1920 x 1080 @ 30кадров/сек 1280 x 720 @ 30кадров/сек 800 x 450 @ 30кадров/сек 640 x 360 @ 30кадров/сек 480 x 270 @ 30кадров/сек 320 x 176 @ 30кадров/сек | 1280 x 720 @ 30кадров/сек 800 x 450 @ 30кадров/сек 640 x 360 @ 30кадров/сек 480 x 270 @ 30кадров/сек 320 x 176 @ 30кадров/сек |  | 1920 x 1080 @ 30кадров/сек 1280 x 720 @ 30кадров/сек 800 x 450 @ 30кадров/сек 640 x 360 @ 30кадров/сек 480 x 270 @ 30кадров/сек 320 x 176 @ 30кадров/сек | 1920 x 1080 @ 30кадров/сек 1280 x 720 @ 30кадров/сек 960 x 540 @ 30кадров/сек 640 x 360 @ 30кадров/сек
Разрешение @ кадров/сек (4:3) | N/A | N/A | 640x480 @ 20кадров/сек 320x240 @ 30кадров/сек 160x120 @ 30кадров/сек | 640x480 @ 30кадров/сек 320x240 @ 30кадров/сек 160x120 @ 30кадров/сек | 640x480 @ 20кадров/сек 320x240 @ 30кадров/сек 160x120 @ 30кадров/сек | 640x480 @ 30кадров/сек 320x240 @ 30кадров/сек 160x120 @ 30кадров/сек | 800x600 @ 30кадров/сек 720x480 @ 30кадров/сек 640x480 @ 30кадров/сек 320x240 @ 30кадров/сек | N/A | 640x480 @ 30кадров/сек 320x240 @ 30кадров/сек 160x120 @ 30кадров/сек | 640x480 @ 20кадров/сек 320x240 @ 30кадров/сек | 640x480 @ 20кадров/сек | 1280x720 @ 30кадров/сек 640x480 @ 30кадров/сек | 1280x720 @ 30кадров/сек 640x352 @ 30кадров/сек | 1280x800 @ 30кадров/сек 640x480 @ 30кадров/сек 320x240 @ 30кадров/сек 176x144 @ 30кадров/сек | 960x720 @ 30кадров/сек 800x592 @ 30кадров/сек 640x480 @ 30кадров/сек 480x352 @ 30кадров/сек 320x240 @ 30кадров/сек | 1280x800 @ 30кадров/сек 640x480 @ 30кадров/сек 320x240 @ 30кадров/сек 176x144 @ 30кадров/сек | 960x720 @ 30кадров/сек 800x592 @ 30кадров/сек 640x480 @ 30кадров/сек 480x352 @ 30кадров/сек 320x240 @ 30кадров/сек | 1280x720 @ 30кадров/сек 640x480 @ 30кадров/сек 320x240 @ 30кадров/сек 176x144 @ 30кадров/сек | 960x720 @ 30кадров/сек 800x592 @ 30кадров/сек 640x480 @ 30кадров/сек | 1280x800 @ 30кадров/сек 640x480 @ 30кадров/сек 320x240 @ 30кадров/сек 176x144 @ 30кадров/сек | 1440x1080 @ 30кадров/сек 1280x960 @ 30кадров/сек 1024x768 @ 30кадров/сек 800x600 @ 30кадров/сек 600x480 @ 30кадров/сек 480x360 @ 30кадров/сек 320x240 @ 30кадров/сек 176x144 @ 30кадров/сек | 1280x800 @ 30кадров/сек 640x480 @ 30кадров/сек 320x240 @ 30кадров/сек 176x144 @ 30кадров/сек | 1440x1080 @ 30кадров/сек 1280x960 @ 30кадров/сек 1024x768 @ 30кадров/сек 800x600 @ 30кадров/сек 600x480 @ 30кадров/сек 480x360 @ 30кадров/сек 320x240 @ 30кадров/сек 176x144 @ 30кадров/сек | N/A | N/A | 960x720 @ 30кадров/сек 800x592 @ 30кадров/сек 640x480 @ 30кадров/сек 480x352 @ 30кадров/сек 320x240 @ 30кадров/сек | 1280x800 @ 30кадров/сек 640x480 @ 30кадров/сек 320x240 @ 30кадров/сек 176x144 @ 30кадров/сек | 1280x800 @ 30кадров/сек 640x480 @ 30кадров/сек 320x240 @ 30кадров/сек 176x144 @ 30кадров/сек | 960x720 @ 30кадров/сек 800x592@ 30кадров/сек 640x480@ 30кадров/сек 480x352@ 30кадров/сек 320x240@ 30кадров/сек | N/A | 1024x768 @ 30кадров/сек 800x600@ 30кадров/сек 640x480@ 30кадров/сек | N/A | 1280x1024 @ 30кадров/сек 1280x960 @ 30кадров/сек 640x480 @ 30кадров/сек 320x240 @ 30кадров/сек 176 x144 @ 30кадров/сек | N/A | 1024x768 @ 30кадров/сек 800x600 @ 30кадров/сек 640x480 @ 30кадров/сек 480x360 @ 30кадров/сек 320x240 @ 30кадров/сек | 2048x1536 @ 15кадров/сек 1280x1024 @ 30кадров/сек 1280x960 @ 30кадров/сек 640x480 @ 30кадров/сек 320x240 @ 30кадров/сек 176 x144 @ 30кадров/сек | 1024x768 @ 30кадров/сек 800x600 @ 30кадров/сек 640x480 @ 30кадров/сек 480x360 @ 30кадров/сек 320 x240 @ 30кадров/сек | 1024x768 @ 30кадров/сек 800x600 @ 30кадров/сек 640x480 @ 30кадров/сек 480x360 @ 30кадров/сек 320 x240 @ 30кадров/сек | 1280x1024 @ 20кадров/сек 1280x960 @ 30кадров/сек 640x480 @ 30кадров/сек 320x240 @ 30кадров/сек 160 x120 @ 30кадров/сек | 1280x1024 @ 20кадров/сек 1280x960 @ 30кадров/сек 640x480 @ 30кадров/сек 320x240 @ 30кадров/сек 160 x120 @ 30кадров/сек | 1280x1024 @ 20кадров/сек 1280x960 @ 30кадров/сек 640x480 @ 30кадров/сек 320x240 @ 30кадров/сек 160 x120 @ 30кадров/сек | 1280x1024 @ 20кадров/сек 1280x960 @ 30кадров/сек 640x480 @ 30кадров/сек 320x240 @ 30кадров/сек 160 x120 @ 30кадров/сек | 1024x768 @ 30кадров/сек 800x600 @ 30кадров/сек 640x480 @ 30кадров/сек 320x240 @ 30кадров/сек | 640x480 @ 20кадров/сек 320x240 @ 30кадров/сек 160x112 @ 30кадров/сек | 640x480 @ 30кадров/сек 320x240 @ 30кадров/сек 160x120 @ 30кадров/сек | N/A | 632x352 @ 30кадров/сек 320x176 @ 30кадров/сек 160x80 @ 30кадров/сек | 632x352 @ 30кадров/сек 320x176 @ 30кадров/сек 160x80 @ 30кадров/сек | 960x720 @ 30кадров/сек 800x592 @ 30кадров/сек 640x480 @ 30кадров/сек 480x325 @ 30кадров/сек 320x240 @ 30кадров/сек | 640x480 @ 30кадров/сек 384x216 @ 30кадров/сек 176x144 @ 30кадров/сек |  | 1600x1200 @ 15кадров/сек | NTSC: 720x480 @ 30кадров/сек 352x240 @ 30кадров/сек 176x120 @ 30кадров/сек PAL: 720x576 @ 25кадров/сек 352x288 @ 25кадров/сек 176x144 @ 25кадров/сек | NTSC: 720x480 @ 30кадров/сек 352x240 @ 30кадров/сек 176x120 @ 30кадров/сек PAL: 720x576 @ 25кадров/сек 352x288 @ 25кадров/сек 176x144 @ 25кадров/сек | 1280 x 1024 @ 30кадров/сек 1024 x 768 @ 30кадров/сек 800 x 600 @ 30кадров/сек 720 x 480 @ 30кадров/сек 640 x 480 @ 30кадров/сек 352 x 240 @ 30кадров/сек | 1440x1080 @ 30кадров/сек 1280x960 @ 30кадров/сек 800x592 @ 30кадров/сек 640x480 @ 30кадров/сек | 1440x1080 @ 30кадров/сек 1280x960 @ 30кадров/сек 800x592 @ 30кадров/сек 640x480 @ 30кадров/сек | 1440x1080 @ 30кадров/сек 1280x960 @ 30кадров/сек 1024x768 @ 30кадров/сек 800x592 @ 30кадров/сек 640x480 @ 30кадров/сек 480x352 @ 30кадров/сек 320x240 @ 30кадров/сек | 1600x1200 @ 30кадров/сек 1440x1080 @ 30кадров/сек 1280x960 @ 30кадров/сек 800x600 @ 30кадров/сек 640x480 @ 30кадров/сек | 2048x1536 @ 15кадров/сек 1440x1080 @ 30кадров/сек 1280x960 @ 30кадров/сек 900x720 @ 30кадров/сек 800x592 @ 30кадров/сек 640x480 @ 30кадров/сек | 960x720 @ 30кадров/сек 800x592 @ 30кадров/сек 640x480 @ 30кадров/сек 480x352 @ 30кадров/сек 320x240 @ 30кадров/сек | 1440x1080 @ 30кадров/сек 1280x960 @ 30кадров/сек 800x600 @ 30кадров/сек 640x480 @ 30кадров/сек | 2048x1536 @ 15кадров/сек 1440x1080 @ 30кадров/сек 1280x960 @ 30кадров/сек 900x720 @ 30кадров/сек 800x592 @ 30кадров/сек 640x480 @ 30кадров/сек | 2560x1920 @ 15кадров/сек 1600x1200 @ 15кадров/сек 1440x1080 @ 30кадров/сек 1280x960 @ 30кадров/сек 800x600 @ 30кадров/сек 640x480 @ 30кадров/сек | 1280x800 @ 30кадров/сек 640x480 @ 30кадров/сек 320x240 @ 30кадров/сек 176 x144 @ 30кадров/сек | 1280x800 @ 30кадров/сек 640x480 @ 30кадров/сек 320x240 @ 30кадров/сек 176 x144 @ 30кадров/сек | 1280x800 @ 30кадров/сек 640x480 @ 30кадров/сек 320x240 @ 30кадров/сек 176 x144 @ 30кадров/сек | 1440 x 1080 @ 15кадров/сек (до 30 кадров/сек только для ревизии B1) 1280 x 960 @ 30кадров/сек 1024 x 768 @ 30кадров/сек 800 x 600 @ 30кадров/сек 640 x 480 @ 30кадров/сек 320 x 240 @ 30кадров/сек 176 x 144 @ 30кадров/сек | 1440 x 1080 @ 30кадров/сек 1280 x 960 @ 30кадров/сек 1024 x 768 @ 30кадров/сек 800 x 600 @ 30кадров/сек 640 x 480 @ 30кадров/сек 320 x 240 @ 30кадров/сек 176 x 144 @ 30кадров/сек | 2560x1920 @ 15кадров/сек 2048x1536 @ 15кадров/сек 1600x1200 @ 15кадров/сек 1280x960 @ 15кадров/сек 800x600 @ 15кадров/сек 640x480 @ 15кадров/сек 320x240 @ 15кадров/сек | 1440 x 1080 @ 15кадров/сек 1280 x 960 @ 30кадров/сек 1024 x 768 @ 30кадров/сек 800 x 600 @ 30кадров/сек 640 x 480 @ 30кадров/сек 320 x 240 @ 30кадров/сек 176 x 144 @ 30кадров/сек | 1920x1080 @ 30кадров/сек 1280x720 @ 30кадров/сек | 1024 x 768 @ 30кадров/сек 800 x 600 @ 30кадров/сек 640 x 480 @ 30кадров/сек 480 x 360 @ 30кадров/сек 320 x 240 @ 30кадров/сек | 640 x 480 @ 30кадров/сек 320 x 240 @ 30кадров/сек 160 x120 @ 30кадров/сек | 2048x1536 @ 15кадров/сек 1280x720 @ 30кадров/сек | 2560x1920 @ 15кадров/сек 2048x1536 @ 15кадров/сек 1600x1200 @ 15кадров/сек 1280x960 @ 15кадров/сек 800x600 @ 15кадров/сек 640x480 @ 15кадров/сек 320x240 @ 15кадров/сек
Количество профилей | 1 | 2 | 1 | 1 | 1 | 1 | 2 | 2 | 4 | 1 | 1 | 4 | 4 | 3 | 3 | 3 | 3 | 3 | 2 | 3 | 3 | 3 | 3 | 3 | 3 | 3 | 3 | 3 | 3 | 3 | 3 | 4 | 3 | 4 | 3 | 3 | 2 | 2 | 4 | 4 | 4 | 4 | 3 | 1 | 1 | 1 | 4 | 4 | 3 | 3 | 2 | 3 | 3 | 1 | 4 | 2 | 2 | 2 | 2 | 2 | 2 | 2 | 2 | 2 | 3 | 4 | 4 | 3 | 3 | 3 | 3 | 3 | 3 | 3 | 3 | 3
Битрейт видео | - | - | нет | нет | нет | нет | 64kbps ~ 3Mbps | 64kbps ~ 3Mbps | 64kbps ~ 2Mbps | - | - | - | - | 64kbps ~ 8Mbps | 64kbps ~ 4Mbps | 64kbps ~ 8Mbps | 64kbps ~ 4Mbps | 64kbps ~ 8Mbps | 64kbps ~ 4Mbps | 64kbps ~ 8Mbps | 64kbps ~ 8Mbps | 64kbps ~ 8Mbps | 64kbps ~ 8Mbps | 128kbps ~ 8Mbps | 64kbps ~ 6Mbps | 64kbps ~ 4Mbps | 64kbps ~ 8Mbps | 64kbps ~ 8Mbps | 64kbps ~ 4Mbps | 128kbps ~ 4Mbps | 64kbps ~ 4Mbps | 20kbps ~ 8Mbps | 64kbps ~ 8Mbps | 20kbps ~ 8Mbps | 64kbps ~ 8Mbps | 64kbps ~ 8Mbps | 64kbps ~ 6Mbps | 64kbps ~ 6Mbps | 40kbps ~ 8Mbps | 40kbps ~ 8Mbps | 40kbps ~ 8Mbps | 40kbps ~ 8Mbps | 64kbps ~ 8Mbps | 64kbps ~ 3Mbps | 64kbps ~ 3Mbps | 64kbps ~ 4Mbps | 64kbps ~ 2Mbps | 64kbps ~ 2Mbps | 64kbps ~ 2Mbps | 1kbps ~ 6Mbps | 64kbps ~ 8Mbps | 64kbps ~ 8Mbps | 64kbps ~ 4Mbps | 64kbps ~ 4Mbps | 64kbps ~ 8Mbps | 64kbps ~ 8Mbps | 128kbps ~ 8Mbps | 64kbps ~ 8Mbps | 256kbps ~ 12Mbps | 128kbps ~ 8Mbps | 64kbps ~ 4Mbps | 128kbps ~ 8Mbps | 128kbps ~ 8Mbps | 128kbps ~ 8Mbps | 64kbps ~ 8Mbps | 20kbps ~ 8Mbps | 20kbps ~ 8Mbps | 64kbps ~ 8Mbps | 64kbps ~ 8Mbps | 20kbps ~ 8Mbps | 64kbps ~ 8Mbps | 64kbps ~ 8Mbps | 64kbps ~ 4Mbps | 64kbps ~ 2Mbps | 64kbps ~ 8Mbps | 20kbps ~ 8Mbps
Широкий динамический диапазон (WDR) | нет | нет | нет | нет | нет | нет | нет | нет | нет | нет | нет | нет | нет | нет | нет | нет | нет | да | да | нет | нет | нет | нет | да | нет | нет | нет | нет | нет | да | да | нет | нет | нет | да | да | нет | нет | нет | нет | нет | нет | да | нет | нет | нет | нет | нет | нет | нет | да | нет | да | да | да | да | да | да | да | да | да | да | да | да | нет | нет | нет | нет | да | да | нет | да | да | нет | да | да
Автоматический баланс белого (AWB) | - | - | да | да | да | да | да | да | да | да | да | да | да | да | да | да | да | да | да | да | да | да | да | да | да | да | да | да | да | да | да | да | да | да | да | да | да | да | да | да | да | да | да | да | да | да | да | да | да | да | да | да | да | да | да | да | да | да | да | да | да | да | да | да | да | да | да | да | да | да | да | да | да | да | да | да
Количество приватных масок | нет | нет | нет | нет | нет | нет | нет | нет | нет | нет | нет | нет | нет | 3 зоны | 3 зоны | 3 зоны | 3 зоны | 3 зоны | 3 зоны | 3 зоны | 3 зоны | 3 зоны | 3 зоны | 3 зоны | нет | 3 зоны | 3 зоны | 3 зоны | 3 зоны | 3 зоны | 3 зоны | 5 зон | 3 зоны | 5 зон | 3 зоны | 3 зоны | 5 зон | 5 зон | 5 зон | 5 зон | 5 зон | 5 зон | 3 зоны | нет | нет | нет | 3 зоны | 3 зоны | 3 зоны | 5 зон | нет | 3 зоны | 16 зон | 16 зон | да | 3 зоны | 3 зоны | 3 зоны | 3 зоны | 3 зоны | 3 зоны | 3 зоны | 3 зоны | 3 зоны | 5 зон | 5 зон | 5 зон | 3 зоны | 3 зоны | 5 зон | 3 зоны | 3 зоны | 3 зоны | 3 зоны | 3 зоны | 5 зон
Переворот и отражение | нет | нет | да | да | да | да | да | да | да | нет | нет | нет | нет | да | да | да | да | да | да | да | да | да | да | да | да | да | да | да | да | да | да | да | да | да | да | да | да | да | да | да | да | да | да | да | да | да | да | да | да | да | да | да | да | цифровой и механический | цифровой и механический | да | да | да | да | да | да | да | да | да | да | да | да | да | да | да | да | да | да | да | да | да
Характеристики объектива
Сенсор | 1/4" 1 мегапиксельный CMOS сенсор с прогрессивной разверткой | 1/2.7" 1 мегапиксельный CMOS сенсор с прогрессивной разверткой | 1/5" CMOS сенсор с прогрессивной разверткой | 1/5" CMOS сенсор с прогрессивной разверткой | 1/5" CMOS сенсор с прогрессивной разверткой | 1/5" CMOS сенсор с прогрессивной разверткой | 1/4" 1 мегапиксельный CMOS сенсор с прогрессивной разверткой | 1/2.7" 1 мегапиксельный CMOS сенсор с прогрессивной разверткой | 1/5" CMOS сенсор с прогрессивной разверткой | 1/5" VGA CMOS сенсор с прогрессивной разверткой | 1/5" VGA CMOS сенсор с прогрессивной разверткой | 1/4" 1 мегапиксельный CMOS сенсор с прогрессивной разверткой | 1/4" 1 мегапиксельный CMOS сенсор с прогрессивной разверткой | 1/4" 1 мегапиксельный CMOS сенсор с прогрессивной разверткой | 1/4" 1 мегапиксельный CMOS сенсор с прогрессивной разверткой | 1/4" 1 мегапиксельный CMOS сенсор с прогрессивной разверткой | 1/4" 1 мегапиксельный CMOS сенсор с прогрессивной разверткой | 1/3" 1 мегапиксельный CMOS сенсор с прогрессивной разверткой | 1/4" 1 мегапиксельный CMOS сенсор с прогрессивной разверткой | 1/2.7" 2 мегапиксельный CMOS сенсор с прогрессивной разверткой | 1/2.7" 2 мегапиксельный CMOS сенсор с прогрессивной разверткой | 1/2.7" 2 мегапиксельный CMOS сенсор с прогрессивной разверткой | 1/2.7" 2 мегапиксельный CMOS сенсор с прогрессивной разверткой | 1/3" 2 мегапиксельный CMOS сенсор с прогрессивной разверткой | 1/3" 3 мегапиксельный CMOS сенсор с прогрессивной разверткой | 1/4" мегапиксельный CMOS сенсор с прогрессивной разверткой | 1/4" 1 мегапиксельный CMOS сенсор с прогрессивной разверткой | 1/4" 1 мегапиксельный CMOS сенсор с прогрессивной разверткой | 1/4" 1 мегапиксельный CMOS сенсор с прогрессивной разверткой | 1/2,7" 2 мегапиксельный CMOS сенсор с прогрессивной разверткой | 1/3" 1 мегапиксельный CMOS сенсор с прогрессивной разверткой | 1/4" 1 мегапиксельный CMOS сенсор с прогрессивной разверткой | 1/4" 1.3 мегапиксельный CMOS сенсор с прогрессивной разверткой (Sony Exmor) | 1/4" 1 мегапиксельный CMOS сенсор с прогрессивной разверткой | 1/3" мегапиксельный WDR CMOS сенсор с прогрессивной разверткой (Sony Exmor) | 1/2.8" 3 мегапиксельный WDR CMOS сенсор с прогрессивной разверткой (Sony Exmor) | 1/4" мегапиксельный CMOS сенсор с прогрессивной разверткой | 1/4" мегапиксельный CMOS сенсор с прогрессивной разверткой | 1/2.7" 2 мегапиксельный CMOS сенсор с прогрессивной разверткой | 1/2.7" 2 мегапиксельный CMOS сенсор с прогрессивной разверткой | 1/2.7" 2 мегапиксельный CMOS сенсор с прогрессивной разверткой | 1/2.7" 2 мегапиксельный CMOS сенсор с прогрессивной разверткой | 1/3" мегапиксельный CMOS сенсор с прогрессивной разверткой | 1/5" CMOS сенсор с прогрессивной разверткой | 1/5" CMOS сенсор с прогрессивной разверткой | 1/4" CMOS сенсор с прогрессивной разверткой | 1/4" 1 мегапиксельный CMOS сенсор с прогрессивной разверткой | 1/4" 1 мегапиксельный CMOS сенсор с прогрессивной разверткой | 1/4" 1 мегапиксельный CMOS сенсор с прогрессивной разверткой | 1/2,7" 2 мегапиксельный CMOS сенсор с прогрессивной разверткой | 1/3.2" 3 мегапиксельный CMOS сенсор с прогрессивной разверткой | 1/3.2" 2 мегапиксельный CMOS сенсор с прогрессивной разверткой | 1/4" Sony Super HAD II CCD | 1/4” EX-View CCD | 1/2.8" Sony Exmor CMOS | 1/3" 2 мегапиксельный CMOS сенсор с прогрессивной разверткой | 1/2,7" 2 мегапиксельный CMOS сенсор с прогрессивной разверткой | 1/3" 2 мегапиксельный CMOS сенсор с прогрессивной разверткой | 1/2,7" 2 мегапиксельный CMOS сенсор с прогрессивной разверткой | 1/3" 3 мегапиксельный CMOS сенсор с прогрессивной разверткой | 1/3" 1.3 мегапиксельный CMOS сенсор с прогрессивной разверткой | 1/2.7" 2 мегапиксельный CMOS сенсор с прогрессивной разверткой | 1/3" 3 мегапиксельный CMOS сенсор с прогрессивной разверткой | 1/2.5" 5 мегапиксельный CMOS сенсор с прогрессивной разверткой | 1/4" 1 мегапиксельный CMOS сенсор с прогрессивной разверткой | 1/4" 1 мегапиксельный CMOS сенсор с прогрессивной разверткой | 1/2.7" 2 мегапиксельный CMOS сенсор с прогрессивной разверткой | 1/2,7" 2 мегапиксельный CMOS сенсор с прогрессивной разверткой | 1/2,8" 2 мегапиксельный WDR CMOS сенсор с прогрессивной разверткой | 1/3,2" 5 мегапиксельный WDR CMOS сенсор с прогрессивной разверткой | 1/2,7" 2 мегапиксельный CMOS сенсор с прогрессивной разверткой | 1/2,8" 2 мегапиксельный WDR CMOS сенсор с прогрессивной разверткой | 1/3" мегапиксельный CMOS сенсор с прогрессивной разверткой | 1/4" CMOS сенсор с прогрессивной разверткой | 1/2,8" 3 мегапиксельный WDR CMOS сенсор с прогрессивной разверткой | 1/3,2" 5 мегапиксельный WDR CMOS сенсор с прогрессивной разверткой
ICR | ICR фильтр | ICR фильтр | нет | нет | ICR фильтр | ICR фильтр | ICR фильтр | ICR фильтр | ICR фильтр | ICR фильтр | ICR фильтр | ICR фильтр | ICR фильтр | нет | ICR фильтр | нет | ICR фильтр | нет | ICR фильтр | ICR фильтр | ICR фильтр | ICR фильтр | ICR фильтр | ICR фильтр | ICR фильтр | ICR фильтр | ICR фильтр | ICR фильтр | ICR фильтр | ICR фильтр | нет | нет | ICR фильтр | ICR фильтр | ICR фильтр | ICR фильтр | ICR фильтр | ICR фильтр | нет | нет | ICR фильтр | ICR фильтр | ICR фильтр | ICR фильтр | ICR фильтр | ICR фильтр | ICR фильтр | ICR фильтр | ICR фильтр | нет | да | нет | ICR фильтр | да | да | ICR фильтр | ICR фильтр | ICR фильтр | ICR фильтр | ICR фильтр | ICR фильтр | ICR фильтр | ICR фильтр | ICR фильтр | ICR фильтр | ICR фильтр | ICR фильтр | ICR фильтр | ICR фильтр | ICR фильтр | нет | ICR фильтр | ICR фильтр | ICR фильтр | ICR фильтр | ICR фильтр
ИК подсветка (расстояние) | ИК подсветка 5 метров | ИК подсветка 5 метров | нет | нет | ИК подсветка 5 метров | ИК подсветка 5 метров | ИК подсветка 5 метров | ИК подсветка 5 метров | ИК подсветка 5 метров | ИК подсветка 5 метров | ИК подсветка 5 метров | ИК подсветка 5 метров | ИК подсветка 5 метров | нет | ИК подсветка 5 метров | нет | ИК подсветка 5 метров | Встроенная подсветка белого цвета (фонарик) 5 метров | ИК подсветка 10 метров | ИК подсветка 5 метров | ИК подсветка 5 метров | ИК подсветка 5 метров | ИК подсветка 5 метров | ИК подсветка 5 метров | ИК подсветка 5 метров | ИК подсветка 8 метров | ИК подсветка 5 метров | ИК подсветка 5 метров | ИК подсветка 5 метров | ИК подсветка 10 метров | нет | нет | нет | нет | нет | нет | ИК подсветка 5 метров | ИК подсветка 5 метров | нет | нет | ИК подсветка 10 метров | ИК подсветка 10 метров | ИК подсветка 10 метров | ИК подсветка 5 метров | ИК подсветка 8 метров | ИК подсветка 5 метров | ИК подсветка 5 метров | ИК подсветка 5 метров | ИК подсветка 8 метров | нет | ИК подсветка 8 метров | нет | нет | нет | нет | ИК подсветка 20 метров | ИК подсветка 20 метров | ИК подсветка 20 метров | ИК подсветка 20 метров | ИК подсветка 10 метров | ИК подсветка 30 метров | ИК подсветка 30 метров | ИК подсветка 20 метров | ИК подсветка 30 метров | ИК подсветка 10 метров | ИК подсветка 15 метров | ИК подсветка 15 метров | ИК подсветка 30 метров | ИК подсветка 30 метров | ИК подсветка 30 метров | нет | ИК подсветка 15 метров | ИК подсветка 15 метров | ИК подсветка 20 метров | ИК подсветка 20 метров | ИК подсветка 20 метров
Минимальная освещенность | 0 Lux (Ч/Б, при вкл. ИК подсветке) | 0 Lux (Ч/Б, при вкл. ИК подсветке) | 1 Lux | 1 Lux | 1 Lux (цветной) 0 Lux (Ч/Б, при вкл. ИК подсветке) | 1 Lux (цветной) 0 Lux (Ч/Б, при вкл. ИК подсветке) | 1 Lux (цветной) 0 Lux (Ч/Б, при вкл. ИК подсветке) | 0.5 Lux (цветной) 0 Lux (Ч/Б, при вкл. ИК подсветке) | 1 Lux (цветной) 0 Lux (Ч/Б, при вкл. ИК подсветке) | 0 Lux при вкл. ИК подсветке | 0 Lux при вкл. ИК подсветке | 0 Lux при вкл. ИК подсветке | 0 Lux при вкл. ИК подсветке | 1 Lux | 0 Lux при вкл. ИК подсветке | 1 Lux | 1 Lux (цветной) 0.5 Lux (Ч/Б) 0 Lux (при вкл. ИК подсветке) | 0.1 Lux (цветной) 0 Lux (при вкл. Подсветке-фонарике) | 1 Lux (цветной) 0.5 Lux (Ч/Б) 0 Lux (при вкл. ИК подсветке) | 1 Lux (цветной) 0 Lux (Ч/Б, при вкл. ИК подсветке) | 1 Lux (цветной) 0 Lux (Ч/Б, при вкл. ИК подсветке) | 1 Lux (цветной) 0 Lux (Ч/Б, при вкл. ИК подсветке) | 1 Lux (цветной) 0 Lux (Ч/Б, при вкл. ИК подсветке) | 0.5 Lux (цветной) 0.1 Lux (Ч/Б) 0 Lux (при вкл. ИК подсветке) | 0.1 Lux (цветной) 0.05 Lux (Ч/Б) 0 Lux (при вкл. ИК подсветке) | 1 Lux (цветной) 0 Lux (Ч/Б, при вкл. ИК подсветке) | 1 Lux (цветной) 0.5 Lux (Ч/Б) 0 Lux (при вкл. ИК подсветке) | 1 Lux (цветной) 0.5 Lux (Ч/Б) 0 Lux (при вкл. ИК подсветке) | 1 Lux (цветной) 0.5 Lux (Ч/Б) 0 Lux (при вкл. ИК подсветке) | 0.5 Lux (цветной) 0.1 Lux (Ч/Б) 0 Lux (при вкл. ИК подсветке) | 0.1 Lux (цветной) | 1 Lux | 0.4 Lux (цветной) 0.04 Lux (Ч/Б) | 0.1 Lux (цветной) 0.05 Lux (Ч/Б) | 0.1 Lux (цветной) 0.02 Lux (Ч/Б) | 0.5 Lux (цветной) 0.05 Lux (Ч/Б) | 0 Lux (при вкл. ИК подсветке) | 0 Lux (при вкл. ИК подсветке) | 0.12 Lux | 0.12 Lux (для ревизии А1) 0.5 Lux (для ревизии В1) | 0.12 Lux (цветной) 0 Lux (Ч/Б, при вкл. ИК подсветке) | 0.12 Lux (цветной) 0 Lux (Ч/Б, при вкл. ИК подсветке) | 0.1 Lux (цветной) 0.02 Lux (Ч/Б) 0 Lux (Ч/Б, при вкл. ИК подсветке) | 1 Lux (цветной) 0 Lux (Ч/Б, при вкл. ИК подсветке) | 1 Lux (цветной) 0 Lux (Ч/Б, при вкл. ИК подсветке) | 1 Lux (цветной) 0,5 Lux (Ч/Б) 0 Lux (Ч/Б, при вкл. ИК подсветке) | 1 Lux (цветной) 0 Lux (Ч/Б, при вкл. ИК подсветке) | 1 Lux (цветной) 0 Lux (Ч/Б, при вкл. ИК подсветке) | 1 Lux (цветной) 0 Lux (Ч/Б, при вкл. ИК подсветке) | 0,12 Lux (цветной) | 0,5 Lux (цветной) 0,25 Lux (Ч/Б) 0 Lux (Ч/Б, при вкл. ИК подсветке) | 1 Lux | 0.1 Lux (цветной) 0.01 Lux (Ч/Б) | 0.1 Lux (цветной) 0.01 Lux (Ч/Б) | 0.1 Lux (цветной) 0.01 Lux (Ч/Б) | 1 Lux (цветной) 0.5 Lux (Ч/Б) 0 Lux (Ч/Б, при вкл. ИК подсветке) | 1 Lux (цветной) 0.5 Lux (Ч/Б) 0 Lux (Ч/Б, при вкл. ИК подсветке) | 1 Lux (цветной) 0.5 Lux (Ч/Б) 0 Lux (Ч/Б, при вкл. ИК подсветке) | 0.1 Lux (цветной) 0.05 Lux (Ч/Б) 0 Lux (Ч/Б, при вкл. ИК подсветке) | 0.5 Lux (цветной) 0.25 Lux (Ч/Б) 0 Lux (Ч/Б, при вкл. ИК подсветке) | 0.2 Lux (цветной) 0.1 Lux (Ч/Б) 0 Lux (Ч/Б, при вкл. ИК подсветке) | 0.1 Lux (цветной) 0.05 Lux (Ч/Б) 0 Lux (Ч/Б, при вкл. ИК подсветке) | 0.2 Lux (цветной) 0.1 Lux (Ч/Б) 0 Lux (Ч/Б, при вкл. ИК подсветке) | 0.1 Lux (цветной) 0.05 Lux (Ч/Б) 0 Lux (Ч/Б, при вкл. ИК подсветке) | 1.5 Lux (цветной) 0 Lux (Ч/Б, при вкл. ИК подсветке) | 0.26 Lux (цветной) 0 Lux (Ч/Б, при вкл. ИК подсветке) | 0.12 Lux (цветной) 0 Lux (Ч/Б, при вкл. ИК подсветке) | 1.5 Lux (цветной) 0 Lux (Ч/Б, при вкл. ИК подсветке) | 0.2 Lux (цветной) 0 Lux (Ч/Б, при вкл. ИК подсветке) | 0.5 Lux (цветной) 0.1 Lux (Ч/Б) 0 Lux (Ч/Б, при вкл. ИК подсветке) | 1 Lux (цветной) 0.1 Lux (Ч/Б) | 0.5 Lux (цветной) 0.05 Lux (Ч/Б) | 0.1 Lux (цветной) 0.02 Lux (Ч/Б) 0 Lux (Ч/Б, при вкл. ИК подсветке) | 0.2 Lux (цветной) 0.02 Lux (Ч/Б) 0 Lux (Ч/Б, при вкл. ИК подсветке) | 0.5 Lux (цветной) 0.05 Lux (Ч/Б) | 0.5 Lux (цветной) 0.1 Lux (Ч/Б) 0 Lux (Ч/Б, при вкл. ИК подсветке)
Аппертура (число F) | F2.4 | F2.2 | F2.8 | F2.8 | F2.8 | F2.8 | F2.4 | F2.0 | F2.8 | F2.4 | F2.4 | F2.2 | F2.2 | F2.0 | F2.0 | F2.0 | F2.0 | F1.4 | F2.4 | F2.0 | F1.8 | F2.0 | F1.8 | F2.5 | F2.0 | F2.0 | F2.0 | F2.0 | F2.0 | F2.0 | F2.0 | F1.5 | F1.4 | F1.4 | F1.0 | F1.2 | F1.8 | F1.8 | F1.5 | F1.5 (для ревизии А1) F1.4 (для ревизии В1) | F1.5 | F1.5 | F1.4 | F2.0 | F2.0 | F2.2 | F1.9 (HW версия - A2) F1.5 (HW версия - A3) | F1.9 (HW версия - А1 и A2) F1.5 (HW версия - A3) | F2.0 | F1.5 | F2.0 | F2.0 | F1.6 ~ 2.7 | F1.4 ~ 3.0 | F1.6 ~ 3.5 | F2.0 | F1.8 | F2.0 | F2.0 | F2.0 | F2.0 | F1.8 | F1.8 | F2.0 | F2.0 | F1.5 | F1.5 | Для ревизии А1: F2.0 Для ревизии А2: F1.8 Для ревизии В1: F1.8 | F1.2 - 2.3 | F1.8 | Для ревизии А1: F2.0 Для ревизии А2: F1.8 | F1.2 | F1.4 | F1.4 - 2.8 | F1.2 | F1.4
Съемный объектив CS разъемом | нет | нет | нет | нет | нет | нет | нет | нет | нет | нет | нет | нет | нет | нет | нет | нет | нет | нет | нет | нет | нет | нет | нет | нет | нет | нет | нет | нет | нет | нет | нет | да | да | да | да | да | нет | нет | нет | нет | нет | нет | нет | нет | нет | нет | нет | нет | нет | нет | нет | нет | нет | нет | нет | нет | нет | нет | нет | нет | нет | нет | нет | нет | нет | нет | нет | нет | нет | нет | нет | нет | нет | нет | нет | нет
Объектив | фиксированный фокус | фиксированный фокус | фиксированный фокус | фиксированный фокус | фиксированный фокус | фиксированный фокус | фиксированный фокус | фиксированный фокус | фиксированный фокус | фиксированный фокус | фиксированный фокус | фиксированный фокус | фиксированный фокус | фиксированный фокус | фиксированный фокус | фиксированный фокус | фиксированный фокус | фиксированный фокус | фиксированный фокус | фиксированный фокус | фиксированный фокус | фиксированный фокус | фиксированный фокус | фиксированный фокус | фиксированный фокус | фиксированный фокус | фиксированный фокус | фиксированный фокус | фиксированный фокус | фиксированный фокус | фиксированный фокус | фиксированный фокус | Вариофокал, DC-Iris | Вариофокал, DC-Iris | Вариофокал, DC-Iris | Вариофокал, DC-Iris | фиксированный фокус | фиксированный фокус | фиксированный фокус | фиксированный фокус (для ревизии A1) Вариофокал (для ревизии B1) | фиксированный фокус | фиксированный фокус | фиксированный фокус | фиксированный фокус | фиксированный фокус | фиксированный фокус | фиксированный фокус | фиксированный фокус | фиксированный фокус | фиксированный фокус | фиксированный фокус | фиксированный фокус | автофокус | автофокус | автофокус | фиксированный фокус | фиксированный фокус | фиксированный фокус | фиксированный фокус | фиксированный фокус | фиксированный фокус | фиксированный фокус | фиксированный фокус | фиксированный фокус | фиксированный фокус | фиксированный фокус | фиксированный фокус | фиксированный фокус | Моторизованный вариофокал, P-Iris | Моторизованный вариофокал | фиксированный фокус | Вариофокал, DC-Iris | Вариофокал | Вариофокал | Моторизованный вариофокал, P-Iris | Моторизованный вариофокал
Фокусное расстояние | 2.39мм | 1.8мм | 3.15мм | 3.15мм | 3.15мм | 3.15мм | 2.38мм | 1.72мм | 3.15мм | 2.44мм | 2.44мм | 3.3мм | 3.3мм | 3.45мм | 3.45мм | 3.45мм | 3.45мм | 3.6мм | 1.8мм | 4.37мм | 2.8мм | 4.37мм | 2.8мм | 1.72мм | 1.72мм | 2.4 мм | 3.45мм | 3.45мм | 3.45мм | 1.5мм | 2.8мм | 4 мм | 3.5 ~ 8мм | 2.8 ~ 12мм | 2.9 ~ 8.2мм | 3.1 ~ 8мм | 2.8мм | 2.8мм | 4мм | 4мм (для ревизии А1) 3-12мм (для ревизии В1) | 4мм | 4мм | 3.6мм | 2.3мм | 2.2мм | 2.38мм | 4.57 мм (HW версия - A2) 4 мм (HW версия - A3) | 4.57 мм (HW версия - А1 и A2) 4 мм (HW версия - A3) | 3.6 мм | 4 мм | 1.1мм | 1.25мм | 3.8 ~ 45.6мм | 3.4 ~ 102мм | 4.7 ~ 94мм | 2.8 мм | 3.6 мм | 2.8 мм | 2.8 мм | 2.8 мм | 2.8 мм | 3.6 мм | 3.6 мм | 3.6 мм | 4.3мм | 4мм | 4мм | Для ревизии А1: 4,3 мм Для ревизии А2: 3,6 мм Для ревизии В1: 3,6 мм | 3 - 9 мм | 2.8 - 12 мм | Для ревизии А1: 4,3 мм Для ревизии А2: 3,6 мм | 2.8 - 12 мм | 2.8 - 12 мм | 3.7 - 12 мм | 3 - 9 мм | 3 - 10,5 мм
Оптическое увеличение | нет | нет | нет | нет | нет | нет | нет | нет | нет | нет | нет | нет | нет | нет | нет | нет | нет | нет | нет | нет | нет | нет | нет | нет | нет | нет | нет | нет | нет | нет | нет | нет | 2.3x | 4.3x | 2.8x | 2.6x | нет | нет | нет | только для ревизии В1 | нет | нет | нет | нет | нет | нет | нет | нет | нет | нет | нет | нет | 12x | 30x | 20x | нет | нет | нет | нет | нет | нет | нет | нет | нет | нет | нет | нет | нет | 3x | 4x | нет | 4x | 4x | 3x | 3x | 3.5x
Угол обзора (горизонтальный/вертикальный) | 112° / 54° | 180° / 80° | 45.3° / 34.5° | 45.3° / 34.5° | 45.3° / 34.5° | 45.3° / 34.5° | 78.44° / 47.9° | 180° / 120° | 45.3° / 34.5° | 57° / 42° | 57° / 42° | 66.18° / 35.9° | 70.4° / 43° | 57.8° / 37.8° | 57.8° / 37.8° | 57.8° / 37.8° | 57.8° / 37.8° | 64° / 46.5° | 97.6° / 69.2° | 67.4° / 40.8° | 103° / 55° | 67.4° / 40.8° | 103° / 55° | 180° / 86° | 180° / 112° | 98° / 52° | 57.8° / 37.8° | 57.8° / 37.8° | 57.8° / 37.8° | 180° / -° | 84° / 44° | 56.9° / 35.9° | 35.4°~77.6° / 26.6°~57.6° | 22.7°~77.5° / 14.5°~53.3° | 35.6°~95° / 20°~50.9° | 38.7°~95.9° / 29.1°~71° | 75.2° / 48.2° | 75.2° / 48.2° | 77.4° / 45.1° | 77.4° / 45.1° (для ревизии А1) 61.34° - 24.13° / 37.56° - 15.08° (для ревизии В1) | 77.4° / 45.1° | 77.4° / 45.1° | 62° / 40° | 81.26° / 65.66° | 66.22° / 49.08° | 94.36° / 59.3° | 45.7° / 29.5° | 45.7° / 29.5° (HW версия - А1 и А2) 56.1° / 33.3° (HW версия - А3) | 70° / 53° | 77.4° / 45.1° | 180° / 180° | 180° / 180° | 4.49°~52.8°/ 3.40°~39.7° | 2.2° ~ 60.8° (горизонталь) | 4.07° ~ 52.27° / 2.33° ~ 33.4° | 84° / 46° | 88° / 50° | 96° / 54° | 120° / 66° | 84° / 48° | 96° / 54° | 90° / 50° | 70° / 40° | 90° / 104° | 47° / 37° | 65.4° / 49.9° | 74.4° / 45.1° | Для ревизии А1: 73,5° / 42,5° Для ревизии А2: 88° / 50,4° Для ревизии В1: 88° / 50,4° | 38.1°~121.2° / 21.3°~62.1° | 34.72°~75.6° / 26.18°~55.24° | Для ревизии А1: 79° / 43° Для ревизии А2: 88° / 50,4° | 31.6°~96.4° / 17.7°~51.2° | 28°~90° / 16°~58.8° | 22.7°~76.9° / 17.1°~56.9° | 31.6°~96.4° / 17.7°~51.2° | 25.48°~85.02° / 19.09°~65.47°
Характеристики ePTZ(цифровое)
Цифровое увеличение | 4x | 4x | 4x | 4x | 4x | 4x | 8x | 8x | 4x | 4x | 4x | 4x | 4x | 10x | 10x | 10x | 10x | 10x | 10x | 10x | 10x | 10x | 10x | нет | 8x | 10x | 10x | 10x | 10x | 10x | 10x | 4х | 10x | 4х | 10x | 10x | 10x | 10x | 16x | 16x | 16x | 16x | 10x | 4x | 4x | 4x | 16x | 4x | 10x | 16x | 10x | нет | 12x | 12х | 10х | 10x | 10x | 10x | 10x | 10x | 10x | 10x | 10x | 10x | 4x | 4x | 4x | 10x | 10x | 4х | 10х | 10х | 10х | 4х | 10х | 4х
Цифровой PTZ (ePTZ) | нет | нет | нет | нет | нет | нет | нет | да | нет | нет | нет | нет | нет | да | да | да | да | да | да | да | да | да | да | нет | нет | да | да | да | да | да | да | да | да | да | да | да | да | да | да | да | да | да | да | нет | нет | нет | нет | нет | нет | нет | да | да | нет | нет | нет | да | да | да | да | да | да | да | да | да | да | да | да | да | да | да | да | да | да | нет | да | да
Характеристики PTZ (механическое)
Механический PTZ | нет | нет | нет | нет | нет | нет | нет | нет | нет | нет | да | нет | да | нет | нет | нет | нет | нет | нет | нет | нет | нет | нет | нет | нет | нет | нет | нет | нет | нет | нет | нет | нет | нет | нет | нет | нет | нет | нет | нет | нет | нет | нет | да | да | да | да | да | да | да | нет | нет | да | да | да | нет | нет | нет | нет | нет | нет | нет | нет | нет | нет | нет | нет | нет | нет | нет | нет | нет | нет | нет | нет | нет
Диапазон поворота | - | - | - | - | - | - | - | - | - | - | от -170° до 170° | - | от -170° до 170° | - | - | - | - | - | - | - | - | - | - | - | - | - | - | - | - | - | - | - | - | - | - | - | - | - | - | - | - | - | - | от -170° до 170° (всего 340°) | от -170° до 170° (всего 340°) | от -170° до 170° (всего 340°) | от +170° до - 170° | от +170° до - 170° | от +170° до - 170° | от +180° до - 180° (всего 360 ) | - | - | 360° (бесконечно) | 360° (бесконечно) | 360° (бесконечно) | - | - | - | - | - | - | - | - | - | - | - | - | - | - | - | - | - | - | - | - | -
Диапазон наклона | - | - | - | - | - | - | - | - | - | - | от -25° до 90° | - | от -25° до 90° | - | - | - | - | - | - | - | - | - | - | - | - | - | - | - | - | - | - | - | - | - | - | - | - | - | - | - | - | - | - | от -25° до 95° (всего 120°) | от -25° до 95° (всего 120°) | от -20° до 90° (всего 110°) | от +90° до -25° | от +90° до -25° | от 90° | от +90° до -10° | - | - | от 10° до 170° | от -10° до 190° | от -10° до 190° | - | - | - | - | - | - | - | - | - | - | - | - | - | - | - | - | - | - | - | - | -
Количество предустановленных точек | - | - | - | - | - | - | - | - | - | - | 10 | - | 10 | - | - | - | - | - | - | - | - | - | - | - | - | - | - | - | - | - | - | - | - | - | - | - | - | - | - | - | - | - | - | 24 | 24 | 24 | 10 | 10 | 32 | 10 | - | - | 256 | 256 | 256 | - | - | - | - | - | - | - | - | - | - | - | - | - | - | - | - | - | - | - | - | -
Количество предустановленных групп | - | - | - | - | - | - | - | - | - | - | - | - | - | - | - | - | - | - | - | - | - | - | - | - | - | - | - | - | - | - | - | - | - | - | - | - | - | - | - | - | - | - | - | нет | нет | нет | нет | нет | нет | - | - | - | 4 | 4 | 4 | - | - | - | - | - | - | - | - | - | - | - | - | - | - | - | - | - | - | - | - | -
Максимальное количество точек в группе | - | - | - | - | - | - | - | - | - | - | - | - | - | - | - | - | - | - | - | - | - | - | - | - | - | - | - | - | - | - | - | - | - | - | - | - | - | - | - | - | - | - | - | нет | нет | нет | нет | нет | нет | - | - | - | 64 | 64 | 64 | - | - | - | - | - | - | - | - | - | - | - | - | - | - | - | - | - | - | - | - | -
Автокруиз | - | - | - | - | - | - | - | - | - | - | - | - | - | - | - | - | - | - | - | - | - | - | - | - | - | - | - | - | - | - | - | - | - | - | - | - | - | - | - | - | - | - | - | нет | нет | нет | нет | нет | нет | нет | - | - | да | да | да | - | - | - | - | - | - | - | - | - | - | - | - | - | - | - | - | - | - | - | - | -
Характеристики аудио
Двухсторонняя связь | нет | да | нет | нет | нет | нет | нет | нет | да | да | да | да | да | да | да | да | да | да | да | да | да | да | да | нет | да | да | да | да | нет | нет | да | да | да | да | да | да | да | да | да | да | да | да | да | нет | нет | нет | да | да | да | нет | да | да | да | да | да | нет | нет | нет | нет | нет | нет | нет | нет | нет | да | нет | нет | да | да | да | нет | да | да | да | да | да
Встроенный микрофон | да | да | да | да | да | да | да | да | да | да | да | да | да | да | да | да | да | да | да | да | да | да | да | да | да | нет | да | да | да | да | нет | да | нет | да | нет | нет | да | да | нет | нет | нет | нет | нет | да | да | да | да | да | да | да | да | да | нет | нет | нет | нет | нет | нет | нет | нет | нет | нет | нет | нет | нет | нет | нет | нет | нет | нет | да | нет | нет | нет | нет | нет
Встроенный динамик | нет | да | нет | нет | нет | нет | нет | нет | нет | да | да | да | да | нет | да | нет | да | да | да | да | да | да | да | нет | да | нет | да | да | нет | нет | нет | нет | нет | нет | нет | нет | нет | нет | нет | нет | нет | нет | нет | нет | нет | нет | нет | нет | да | нет | да | да | нет | нет | нет | нет | нет | нет | нет | нет | нет | нет | нет | нет | нет | нет | нет | нет | нет | нет | нет | нет | нет | нет | нет | нет
Аудиовход | нет | нет | нет | нет | нет | нет | нет | нет | нет | нет | нет | нет | нет | нет | нет | нет | нет | нет | нет | нет | нет | нет | нет | нет | нет | да | нет | нет | нет | нет | да | да | да | да | да | да | нет | нет | да | да | да | да | да | нет | нет | нет | нет | нет | да | нет | нет | нет | да | да | да | нет | нет | нет | нет | нет | нет | нет | нет | нет | да | нет | нет | да | да | да | нет | да | да | да | да | да
Аудиовыход | нет | нет | нет | нет | нет | нет | нет | нет | да | нет | нет | нет | нет | да | нет | да | нет | нет | нет | нет | нет | нет | нет | нет | нет | да | нет | нет | нет | нет | да | да | да | да | да | да | да | да | да | да | да | да | да | нет | нет | нет | да | да | да | нет | нет | нет | да | да | да | нет | нет | нет | нет | нет | нет | нет | нет | нет | да | нет | нет | да | да | да | нет | да | да | да | да | да
Выключение звука | да | да | да | да | да | да | да | да | да | да | да | да | да | да | да | да | да | да | да | да | да | да | да | да | да | да | да | да | да | да | да | да | да | да | да | да | да | да | да | да | да | да | да | да | да | да | да | да | да | да | да | да | да | да | да | нет | нет | нет | нет | нет | нет | нет | нет | нет | да | нет | нет | да | да | да | да | да | да | да | да | да
Детектор звука | да | да | да | да | да | да | да | да | да | да | да | да | да | нет | да | нет | да | нет | да | нет | нет | нет | нет | да | да | да | нет | нет | да | да | нет | нет | нет | нет | нет | нет | да | да | нет | нет | нет | нет | нет | да | да | да | да | да | да | нет | да | нет | нет | нет | нет | нет | нет | нет | нет | нет | нет | нет | нет | нет | нет | нет | нет | нет | нет | нет | нет | нет | нет | нет | нет | нет
Характеристики обработки событий
Детектор движения | да | да | да | да | да | да | да | да | да | да | да | да | да | да | да | да | да | да | да | да | да | да | да | да | да | да | да | да | да | да | да | да | да | да | да | да | да | да | да | да | да | да | да | да | да | да | да | да | да | да | да | да | да | да | да | да | да | да | да | да | да | да | да | да | да | да | да | да | да | да | да | да | да | да | да | да
Обнаружение воздействия на корпус | нет | нет | нет | нет | нет | нет | нет | нет | нет | нет | нет | нет | нет | нет | нет | нет | нет | нет | нет | нет | нет | нет | нет | нет | нет | нет | нет | нет | нет | нет | да | да | нет | да | нет | нет | нет | нет | да | да | да | да | нет | нет | нет | нет | нет | нет | нет | да | нет | нет | нет | нет | нет | нет | нет | нет | нет | нет | нет | нет | нет | нет | нет | да | да | нет | нет | да | нет | нет | нет | нет | нет | да
PIR сенсор | нет | нет | нет | нет | нет | нет | нет | нет | да | нет | нет | нет | нет | нет | да | нет | да | да | да | да | да | да | да | нет | да | нет | да | да | да | нет | нет | нет | нет | нет | нет | нет | нет | нет | нет | нет | нет | нет | нет | нет | нет | нет | да | да | да | нет | нет | нет | нет | нет | нет | нет | нет | нет | нет | нет | нет | нет | нет | нет | нет | нет | нет | нет | нет | нет | нет | нет | нет | нет | нет | нет
Запись по событию | нет | только на microSD | да | да | да | да | да | да | да | нет | нет | да | да | да | да | да | да | да | да | да | да | да | да | да | да | да | да | да | да | да | да | да | да | да | да | да | да | да | да | да | да | да | да | да | да | да | да | да | да | да | да | да | да | да | да | да | да | да | да | да | да | да | да | да | да | да | да | да | да | да | да | да | да | да | да | да
Уведомление по email | только email уведомления с портала Mydlink | только email уведомления с портала Mydlink | да | да | да | да | да | да | да | уведомления с помощью приложения | уведомления с помощью приложения | уведомления с помощью приложения | уведомления с помощью приложения | да | да | да | да | да | да | да | да | да | да | да | да | да | да | да | да | да | да | да | да | да | да | да | да | да | да | да | да | да | да | да | да | да | да | да | да | да | да | да | да | да | да | да | да | да | да | да | да | да | да | да | да | да | да | да | да | да | да | да | да | да | да | да
Характеристики записи
Запись в облако | да | да | нет | нет | нет | нет | нет | нет | нет | нет | нет | нет | нет | нет | нет | нет | нет | нет | нет | нет | нет | нет | нет | нет | нет | нет | нет | нет | нет | нет | нет | нет | нет | нет | нет | нет | нет | нет | нет | нет | нет | нет | нет | нет | нет | нет | нет | нет | нет | нет | нет | нет | нет | нет | нет | нет | нет | нет | нет | нет | нет | нет | нет | нет | нет | нет | нет | нет | нет | нет | нет | нет | нет | нет | нет | нет
Запись на сетевой ресурс (самба клиент) | нет | нет | нет | нет | нет | нет | нет | нет | нет | нет | нет | нет | нет | да | да | да | да | да | да | да | да | да | да | нет | нет | да | да | да | да | нет | да | да | да | да | да | да | да | да | да | да | да | да | да | нет | нет | нет | нет | нет | да | да | да | да | да | нет | нет | да | да | да | да | да | да | да | да | да | да | да | да | да | да | да | да | да | да | да | да | да
Поддержка карт памяти | нет | microSD | нет | нет | нет | нет | нет | Micro SD | Micro SD (макс. 32GB) | нет | нет | Micro SD (макс. 32GB) | Micro SD (макс. 32GB) | Micro SD (макс. 32GB) | Micro SD (макс. 32GB) | Micro SD (макс. 32GB) | Micro SD (макс. 32GB) | Micro SD (макс. 32GB) | Micro SD (макс. 32GB) | Micro SD (макс. 32GB) | Micro SD (макс. 32GB) | Micro SD (макс. 32GB) | Micro SD (макс. 32GB) | Micro SD | Micro SD | Micro SD Card (Max. 128GB) | Micro SD (макс. 32GB) | Micro SD (макс. 32GB) | Micro SD (макс. 32GB) | Micro SD/SDHC/SDXC (макс. 128GB) | Micro SD/SDHC/SDXC | Micro SD (макс. 32GB) | SD (макс. 32GB) | Micro SD (макс. 32GB) | SD (макс. 64GB) | SD (макс. 32GB) | Micro SD/SDHC (макс. 64GB) | Micro SD/SDHC (макс. 64GB) | Micro SD (макс. 32GB) | Micro SD (макс. 32GB) | Micro SD (макс. 32GB) | Micro SD (макс. 32GB) | Micro SD/SDHC/SDXC (макс. 64GB) | нет | нет | Micro SD (макс. 64GB) | Micro SD (макс. 32GB) | Micro SD (макс. 32GB) | Micro SD (макс. 32GB) | Micro SD (макс. 32GB) | Micro SD/SDHC/SDXC (макс. 128GB) | Micro SD Card (Max. 32GB) | нет | нет | Micro SD (макс. 32GB) | нет | нет | нет | да | нет | нет | нет | нет | нет | Micro SD (макс. 32GB) | нет | нет | Для ревизии А1: SD (макс. 32GB) Для ревизии А2: SD (макс. 32GB) Для ревизии В1: SD (макс. 64GB) | SD (макс. 32GB) | Micro SD Card (Max. 64GB) | Micro SD Card (Max. 32GB) | Micro SD Card (Max. 32GB) | Micro SD/SDHC/SDXC Card (Max. 64GB) | Micro SD Card (Max. 32GB) | Micro SD Card (Max. 32GB) | Micro SD Card (Max. 64GB)
Сетевые протоколы
NTP | да | да | да | да | да | да | да | да | да | да | нет | да | нет | да | да | да | да | да | да | да | да | да | да | да | да | да | да | да | да | да | да | да | да | да | да | да | да | да | да | да | да | да | да | да | да | да | да | да | да | да | да | да | да | да | да | да | да | да | да | да | да | да | да | да | да | да | да | да | да | да | да | да | да | да | да | да
SMTP | нет | нет | да | да | да | да | да | да | да | нет | нет | нет | нет | да | да | да | да | да | да | да | да | да | да | да | да | да | да | да | да | да | да | да | да | да | да | да | да | да | да | да | да | да | да | да | да | да | да | да | да | да | да | да | да | да | да | да | да | да | да | да | да | да | да | да | да | да | да | да | да | да | да | да | да | да | да | да
FTP | нет | нет | да | да | да | да | да | да | да | нет | нет | нет | нет | да | да | да | да | да | да | да | да | да | да | нет | да | да | да | да | да | нет | да | да | да | да | да | да | да | да | да | да | да | да | да | да | да | да | да | да | да | да | да | да | да | да | да | да | да | да | да | да | да | да | да | да | да | да | да | да | да | да | да | да | да | да | да | да
RTSP | нет | нет | нет | нет | нет | нет | да rtsp://ip адрес:порт/play1.sdp | да rtsp://ip адрес:порт/play1.sdp | да rtsp://ip адрес:порт/play1.sdp | нет | нет | да rtsp://ip адрес:порт/play1.sdp | да rtsp://ip адрес:порт/play1.sdp | да rtsp://ip адрес:порт/live1.sdp | да rtsp://ip адрес:порт/live1.sdp | да rtsp://ip адрес:порт/live1.sdp | да rtsp://ip адрес:порт/live1.sdp | да rtsp://ip адрес:порт/live1.sdp | да rtsp://ip адрес:порт/live1.sdp | да rtsp://ip адрес:порт/live1.sdp | да rtsp://ip адрес:порт/live1.sdp | да rtsp://ip адрес:порт/live1.sdp | да rtsp://ip адрес:порт/live1.sdp | да rtsp://ip адрес:порт/live1.sdp | да rtsp://ip адрес:порт/play1.sdp | да rtsp://ip адрес:порт/live1.sdp | да rtsp://ip адрес:порт/live1.sdp | да rtsp://ip адрес:порт/live1.sdp | да rtsp://ip адрес:порт/live1.sdp | да | да rtsp://ip адрес:порт/live1.sdp | да rtsp://ip адрес:порт/live1.sdp | да rtsp://ip адрес:порт/live1.sdp | да rtsp://ip адрес:порт/live1.sdp | да rtsp://ip адрес:порт/live1.sdp | да rtsp://ip адрес:порт/live1.sdp | да rtsp://ip адрес:порт/live1.sdp | да rtsp://ip адрес:порт/live1.sdp | да rtsp://ip адрес:порт/live.sdp | да rtsp://ip адрес:порт/live.sdp | да rtsp://ip адрес:порт/live.sdp | да rtsp://ip адрес:порт/live.sdp | да rtsp://ip адрес:порт/live1.sdp | нет | нет | нет | да rtsp://ip адрес:порт/play1.sdp | да rtsp://ip адрес:порт/play1.sdp | да rtsp://ip адрес:порт/live1.sdp | да rtsp://ip адрес:порт/live.sdp | да | да rtsp://ip адрес:порт/live1.sdp | да rtsp://ip адрес:порт/live1.sdp | нет | да rtsp://ip адрес:порт/live.sdp | да rtsp://ip адрес:порт/live1.sdp | да rtsp://ip адрес:порт/live1.sdp | да rtsp://ip адрес:порт/live1.sdp | да rtsp://ip адрес:порт/live1.sdp | да rtsp://ip адрес:порт/live1.sdp | да rtsp://ip адрес:порт/live1.sdp | да rtsp://ip адрес:порт/live1.sdp | да rtsp://ip адрес:порт/live1.sdp | да rtsp://ip адрес:порт/live1.sdp | да rtsp://ip адрес:порт/live1.sdp | да rtsp://ip адрес:порт/live.sdp | да rtsp://ip адрес:порт/live.sdp | да rtsp://ip адрес:порт/live1.sdp | да rtsp://ip адрес:порт/live1.sdp | да rtsp://ip адрес:порт/live1.sdp | да rtsp://ip адрес:порт/live1.sdp | да rtsp://ip адрес:порт/live1.sdp | да rtsp://ip адрес:порт/live1.sdp | да rtsp://ip адрес:порт/live1.sdp | да rtsp://ip адрес:порт/live1.sdp | да rtsp://ip адрес:порт/live1.sdp
ONVIF | нет | нет | нет | нет | нет | нет | нет | нет | да | нет | нет | нет | нет | да | да | да | да | да | да | да | да | да | да | да | нет | да | да | да | да | да | да | да | да | да | да | да | да | да | да | да | да | да | да | нет | нет | нет | нет | нет | да | нет | да | да | да | нет | да | да | да | да | да | да | да | да | да | да | да | да | да | да | да | да | да | да | да | нет | да | да
Сервис mydlink
Поддержка сервиса mydlink | да | да | да | да | да | да | да | да | да | да | да | да | да | нет | нет | нет |  | да | нет | нет | да | нет | да | да | да | да | да | да | да | да | нет | нет | нет | нет | нет | нет | да | да | нет | нет | нет | нет | нет | да | да | да | да | да | да | нет | нет | да | нет | нет | нет | нет | нет | нет | нет | нет | нет | нет | нет | нет | да | нет | нет | нет | нет | нет | нет | нет | нет | нет | нет | нет
Разрешение на портале mydlink | HD | HD | VGA | VGA | VGA | VGA | HD | HD | VGA | VGA | VGA | HD | HD | - | - | - | HD | HD | - | - | да | - | да | FULL HD | HD | HD | HD | HD | HD | Full HD | - | - | - | - | - | - | HD | HD | - | - | - | - | - | VGA | VGA | HD | HD | HD | HD | - | - | HD | - | - | - | - | - | - | - | - | - | - | - | - | HD | - | - | - | - | - | - | - | - | - | - | -
Двухсторонняя связь на портале mydlink | нет | да | нет | нет | нет | нет | нет | нет | да | да | да | да | да | - | - | - | да | да | - | - | да | - | да | нет | да | да | да | да | нет | нет | - | - | - | - | - | - | нет | нет | - | - | - | - | - | нет | нет | нет | да | да | да | - | - | да | - | - | - | - | - | - | - | - | - | - | - | - | да | - | - | - | - | - | - | - | - | - | - | -
Запись видео в облако по событию и просмотр из облака mydlink | да | да | нет | нет | нет | нет | нет | нет | нет | нет | нет | нет | нет | - | - | - | нет | нет | - | - | нет | - | нет | нет | нет | нет | нет | нет | нет | нет | - | - | - | - | - | - | нет | нет | - | - | - | - | - | нет | нет | нет | нет | нет | нет | - | - | нет | - | - | - | - | - | - | - | - | - | - | - | - | нет | - | - | - | - | - | - | - | - | - | - | -
Воспроизедение видеоклипов с SD карты на портале mydlink | нет | да | нет | нет | нет | нет | нет | да | да | нет | нет | да | да | - | - | - | да | да | - | - | да | - | да | да | да | да | да | да | да | да | - | - | - | - | - | - | да | да | - | - | - | - | - | нет | нет | да | да | да | да | - | - | да | - | - | - | - | - | - | - | - | - | - | - | - | да | - | - | - | - | - | - | - | - | - | - | -
Вкл/выкл дневного/ночного режима на портале mydlink | да | да | нет | нет | да | да | да | да | да | да | да | да | да | - | - | - | да | да | - | - | да | - | да | да | да | да | да | да | да | да | - | - | - | - | - | - | да | да | - | - | - | - | - | да | да | да | да | да | да | - | - | да | - | - | - | - | - | - | - | - | - | - | - | - | да | - | - | - | - | - | - | - | - | - | - | -
Вкл/выкл обнаружения движения на портале mydlink | да | да | да | да | да | да | да | да | да | да | да | да | да | - | - | - | да | да | - | - | да | - | да | да | да | да | да | да | да | да | - | - | - | - | - | - | да | да | - | - | - | - | - | да | да | да | да | да | да | - | - | да | - | - | - | - | - | - | - | - | - | - | - | - | да | - | - | - | - | - | - | - | - | - | - | -
Вкл/выкл обнаружения звука на портале mydlink | да | да | да | да | да | да | да | да | нет | да | да | да | да | - | - | - | да | нет | - | - | нет | - | нет | да | да | нет | нет | нет | да | да | - | - | - | - | - | - | нет | нет | - | - | - | - | - | нет | да | да | нет | нет | нет | - | - | нет | - | - | - | - | - | - | - | - | - | - | - | - | нет | - | - | - | - | - | - | - | - | - | - | -
Вкл/выкл режима повторителя WI-FI сети на портале mydlink | нет | нет | нет | да | нет | да | нет | нет | нет | нет | нет | нет | нет | - | - | - | нет | нет | - | - | нет | - | нет | нет | нет | нет | нет | нет | нет | нет | - | - | - | - | - | - | нет | нет | - | - | - | - | - | нет | да | нет | нет | нет | нет | - | - | нет | - | - | - | - | - | - | - | - | - | - | - | - | нет | - | - | - | - | - | - | - | - | - | - | -
Сетевые соединения
LAN | нет | нет | 10/100BASE-TX | 10/100BASE-TX | 10/100BASE-TX | 10/100BASE-TX | нет | нет | 10/100BASE-TX | нет | нет | нет | нет | 10/100BASE-TX | 10/100BASE-TX | 10/100BASE-TX | 10/100BASE-TX | 10/100BASE-TX | 10/100BASE-TX | 10/100BASE-TX | 10/100BASE-TX | 10/100BASE-TX | 10/100BASE-TX | нет | нет | 10/100BASE-TX | 10/100BASE-TX | 10/100BASE-TX | 10/100BASE-TX | 10/100BASE-TX | 10/100BASE-TX | 10/100BASE-TX | 10/100BASE-TX | 10/100BASE-TX | 10/100BASE-TX | 10/100BASE-TX | 10/100BASE-TX | 10/100BASE-TX | 10/100BASE-TX | 10/100BASE-TX | 10/100BASE-TX | 10/100BASE-TX | 10/100BASE-TX | 10/100BASE-TX | 10/100BASE-TX | 10/100BASE-TX | 10/100BASE-TX | 10/100BASE-TX | 10/100BASE-TX | 10/100BASE-TX | 10/100BASE-TX | 10/100BASE-TX | 10/100BASE-TX | 10/100BASE-TX | 10/100BASE-TX | 10/100BASE-TX | 10/100BASE-TX | 10/100BASE-TX | 10/100BASE-TX | 10/100BASE-TX | 10/100BASE-TX | 10/100BASE-TX | 10/100BASE-TX | 10/100BASE-TX | 10/100BASE-TX | 10/100BASE-TX | 10/100BASE-TX | 10/100BASE-TX | 10/100BASE-TX | 10/100BASE-TX | 10/100BASE-TX | 10/100BASE-TX | 10/100BASE-TX | 10/100BASE-TX | 10/100BASE-TX | 10/100BASE-TX
WI-FI | 802.11g/n | 802.11b/g/n | 802.11b/g/n | 802.11b/g/n | 802.11b/g/n | 802.11b/g/n | 802.11b/g/n/ac | 802.11b/g/n/ac | 802.11b/g/n | 802.11n | 802.11b/g/n | 802.11n | 802.11b/g/n | нет | нет | 802.11b/g/n | 802.11b/g/n | 802.11n/ac | 802.11b/g/n | нет | нет | 802.11b/g/n | 802.11b/g/n | 802.11b/g/n | 802.11b/g/n/ac | 802.11b/g/n/ac | нет | 802.11b/g/n | 802.11b/g/n | 802.11b/g/n | нет | нет | нет | нет | нет | нет | нет | да | нет | нет | нет | нет | нет | 802.11b/g/n | 802.11b/g/n | 802.11b/g/n | нет | 802.11b/g/n | 802.11b/g/n | нет | нет | 802.11b/g/n | нет | нет | нет | нет | нет | нет | нет | нет | нет | нет | нет | нет | нет | нет | нет | нет | нет | нет | нет | нет | нет | нет | нет | нет
Режим повторителя WI-FI сети | нет | нет | нет | да | нет | да | нет | нет | нет | нет | нет | нет | нет | нет | нет | нет | нет | нет | нет | нет | нет | нет | нет | нет | нет | нет | нет | нет | нет | нет | нет | нет | нет | нет | нет | нет | нет | нет | нет | нет | нет | нет | нет | нет | да | да | нет | нет | нет | нет | нет | нет | нет | нет | нет | нет | нет | нет | нет | нет | нет | нет | нет | нет | нет | нет | нет | нет | нет | нет | нет | нет | нет | нет | нет | нет
Физические характеристики
Цифровой вход/выход (DI/DO) | нет | нет | нет | нет | нет | нет | нет | нет | нет | нет | нет | нет | нет | 1 / 1 | 1 / 1 | 1 / 1 | 1 / 1 | 1 / 1 | 1 / 1 | 1 / 1 | 1 / 1 | 1 / 1 | 1 / 1 | нет | нет | нет | нет | нет | нет | нет | 1/1 | нет | 2 / 1 | 1 / 1 | 2 / 1 | 2 / 1 | нет | нет | 1 / 1 | 1 / 1 | 1 / 1 | 1 / 1 | 1 / 1 | нет | нет | нет | 1 / 1 | 1 / 1 | 1 / 1 | 1 / нет | нет | нет | 8 / 1 | 8 / 1 | 4 / 2 | нет | нет | нет | нет | нет | нет | нет | нет | нет | 1 / 1 | 1 / 1 | 1 / 1 | 1 / 1 | 1 / 1 | 1 / 1 | нет | 1 / 1 | 1 / 1 | 1 / 1 | 1 / 1 | 1 / 1
Интерфейс RS-485 | нет | нет | нет | нет | нет | нет | нет | нет | нет | нет | нет | нет | нет | нет | нет | нет | нет | нет | нет | нет | нет | нет | нет | нет | нет | нет | нет | нет | нет | нет | нет | нет | да | нет | да | да | нет | нет | нет | нет | нет | нет | нет | нет | нет | нет | нет | нет | нет | нет | нет | нет | нет | нет | нет | нет | нет | нет | нет | нет | нет | нет | нет | нет | нет | да | нет | нет | нет | нет | нет | нет | нет | нет | нет | нет
Аналоговый выход | нет | нет | нет | нет | нет | нет | нет | нет | нет | нет | нет | нет | нет | нет | нет | нет | нет | нет | нет | нет | нет | нет | нет | нет | нет | нет | нет | нет | нет | нет | нет | нет | BNC | нет | BNC | BNC | нет | нет | BNC | BNC | BNC | BNC | нет | нет | нет | нет | нет | нет | нет | нет | нет | нет | BNC | BNC | нет | нет | нет | нет | нет | нет | нет | нет | нет | нет | нет | нет | нет | BNC | BNC | BNC | нет | нет | нет | BNC | BNC | BNC
Антивандальный корпус | нет | нет | нет | нет | нет | нет | нет | нет | нет | нет | нет | нет | нет | нет | нет | нет | нет | нет | нет | нет | нет | нет | нет | нет | нет | нет | нет | нет | нет | нет | нет | нет | нет | нет | нет | нет | нет | нет | нет | да, IK10 | нет | да, IK10 | нет | нет | нет | нет | нет | нет | нет | нет | нет | нет | да | да | да, IK 10 | нет | нет | да IK-10 | да IK-10 | нет | нет | нет | нет | нет | нет | нет | нет | нет | нет | нет | да, IK 10 | да, IK 10 | да, IK 10 | да, IK 10 | да, IK 10 | да, IK 10
Питание | DC 5V микро USB | DC 5V микро USB | DC 5V | DC 5V | DC 5V | DC 5V | DC 5V | DC 5V | DC 5V | DC 5V микро USB | DC 5V микро USB | DC 5V микро USB | DC 5V микро USB | DC 5V | DC 5V (не входит в комплект поставки) PoE | DC 5V | DC 5V | DC 5V | DC 5V | DC 5V PoE | DC 5V (не входит в комплект поставки) PoE | DC 5V | DC 5V | DC 5V | DC 5V | DC 5V | DC 5V PoE | DC 5V | DC 5V | DC 5V | DC 12V PoE | DC 12V PoE | DC 12V PoE | DC 12V (не входит в комплект поставки) PoE | DC 12V PoE | DC 12V PoE | DC 5V PoE | DC 5V | DC 12V PoE | DC 12V PoE | DC 12V PoE | DC 12V PoE | DC 12V PoE | DC 5V | DC 12V | DC 5V | DC 12V PoE | DC 12V | DC 5V | DC 12V PoE | DC 12V PoE | DC 5V | DC 12V | AC 24V | AC 24V | DC 12V (не входит в комплект поставки) PoE | DC 12V (не входит в комплект поставки) PoE | DC 12V (не входит в комплект поставки) PoE | DC 12V (не входит в комплект поставки) PoE | DC 12V (не входит в комплект поставки) PoE | DC 12V (не входит в комплект поставки) PoE | DC 12V (не входит в комплект поставки) PoE | DC 12V (не входит в комплект поставки) PoE | DC 12V (не входит в комплект поставки) PoE | DC 5V PoE | DC 12V, AC 24V PoE | DC 12V, AC 24V PoE | DC 12V, AC 24V PoE | DC 12V, AC 24V PoE | DC 12V (не входит в комплект поставки) PoE | DC 5V PoE | DC 12V, AC 24V PoE | DC 12V PoE | DC 12V, AC 24V PoE | DC 12V, AC 24V PoE | DC 12V PoE
PoE | нет | нет | нет | нет | нет | нет | нет | нет | нет | нет | нет | нет | нет | нет | 802.3af класс 2 | нет | нет | нет | нет | 802.3af класс 2 | 802.3af класс 2 | нет | нет | нет | нет | нет | 802.3af класс 2/3 | нет | нет | нет | 802.3af класс 2 | 802.3af класс 2/3 | 802.3af класс 2/3 | 802.3af класс 2/3 | 802.3af класс 2 | 802.3af класс 2/3 | 802.3af класс 2/3 | нет | 802.3af класс 2/3 | 802.3af класс 2/3 | 802.3af класс 2/3 | 802.3af класс 2/3 | 802.3af класс 0 | нет | нет | нет | 802.3af класс 2/3 | нет | нет | 802.3af класс 2/3 | 802.3af класс 2 | нет | нет | нет | нет | 802.3af класс 2 | 802.3af класс 2 | 802.3af класс 2 | 802.3af класс 3 | 802.3af класс 2 | 802.3af класс 2 | 802.3af класс 2 | 802.3af класс 2 | 802.3af класс 2 | 802.3af класс 2/3 | 802.3af класс 2/3 | 802.3af класс 2/3 | 802.3af класс 2/3 | 802.3af класс 2/3 | 802.3af класс 0 | 802.3af класс 2/3 | 802.3af класс 2/3 | 802.3af класс 2/3 | 802.3af класс 2/3 | 802.3af класс 2/3 | 802.3af класс 0
Максимальная потребляемая мощность | 4 Вт | 7.8 Вт | 2 Вт | 3.5 Вт | 2.84 Вт | 4 Вт | 3.5 Вт | 4.8 Вт | 5.5 Вт | 4.4 Вт | 6 Вт | 7.5 Вт | 7.5 Вт | 2 Вт | 4.1 Вт | 2.5 Вт | 3.65 Вт | 4.5 Вт | 4 Вт | 3.5 Вт | 3.5 Вт | 4.0 Вт | 4.0 Вт | 4.5 Вт | 5.65 Вт | 3.5 Вт | 5.3 Вт | 5.5 Вт | 5 Вт | 5 Вт | 5.3 Вт | 4.6 Вт (12V DC) 6.6 Вт (PoE) | 3.6 Вт | 2.4 Вт (12V DC) 2.88 Вт (PoE) | 4.8 Вт | 4 Вт | 3.5 Вт | 2.8 Вт | 4.4 Вт | 4.4 Вт | 5.3 Вт | 5.3 Вт | 7 Вт | 4.8 Вт | 8.64 Вт | 5.56 Вт | 9 Вт | 9 Вт | - | 5,8 Вт | 4,6 Вт | 3.9± 5% Вт | 14 Вт | 65 Вт (с нагревателем) | 65 Вт (с нагревателем) | 5.2 Вт | 3.68 Вт | 5.5 Вт | 6.6 Вт | 4.2 Вт | 4.7 Вт | 3.2 Вт | 6.4 Вт | 3.2 Вт | 6.96 Вт | 6 Вт | 6.3 Вт | Для ревизии А1: 11.2 Вт Для ревизии А2: 11.2 Вт Для ревизии В1: 12.3 Вт | 11.2 Вт | 12.48 Вт | 7.8± 5% Вт | 10 Вт | 12.24 Вт | 10.3 Вт | 10.5 Вт | 11.6 Вт
Рабочая температура | от 0 до 40°C | от 0 до 40°C | от 0 до 40°C | от 0 до 40°C | от 0 до 40°C | от 0 до 40°C | от 0 до 40°C | от 0 до 40°C | от 0 до 40°C | от 0 до 40°C | от 0 до 40°C | от 0 до 40°C | от 0 до 40°C | от 0 до 40°C | от 0 до 40°C | от 0 до 40°C | от 0 до 40°C | от 0 до 40°C | от 0 до 40°C | от 0 до 40°C | от 0 до 40°C | от 0 до 40°C | от 0 до 40°C | от 0 до 40°C | от 0 до 40°C | от 0 до 40°C | от -25 до 45°C | от -25 до 45°C | от -25 до 45°C | от -25 до 45°C | от 0 до 40°C | от 0 до 40°C | от 0 до 40°C | от 0 до 40°C | от 0 до 40°C | от 0 до 40°C | от 0 до 40°C | от 0 до 40°C | от 0 до 40°C | от 0 до 40°C | от 0 до 40°C | от 0 до 40°C | от 0 до 40°C | от 0 до 40°C | от 0 до 40°C | от 0 до 40°C | от 0 до 40°C | от 0 до 40°C | от 0 до 40°C | от 0 до 40°C | от 0 до 40°C | от 0 до 40°C | от 0 до 40°C | от -40 до 50°C | от -45 до 50°C | от -40° до 50°C | от -40° до 50°C | от -40° до 50°C | от -40° до 50°C | от 0° до 40°C | от -40° до 50°C | от -40° до 50°C | от -30° до 50°C | от -40° до 50°C | от -25 до 50°C | от -20 до 50°C | от -20 до 50°C | от -40 до 50°C | от -40 до 50°C | от -40 до 50°C | от -25 до 50°C | от -30 до 50°C | от -40 до 50°C | от -45 до 50°C | от -40 до 50°C | от -40 до 50°C
Размеры (ширина x длина x высота) | 37 x 38.1 x 95 мм | 103.2 x 66.8 x 91.2 мм | 60 x 27.2 x 96 мм | 60 x 25 x 96 мм | 60 x 32.15 x 96 мм | 60 x 27.2 x 96 мм | 66.8 x 84.5 x 124.85 мм | 95.8 x 95.8 x 137.5 мм | 60 x 27.2 x 96 мм | 70 x 75 x 100 мм | 98.8 X 124.5 x 130.5 мм | 92 (Ø) X 105.5 (H) мм | 109.16 X 114.16 X 131.3 мм | 58 x 95 x 30.7 мм | 58 X 30.7 X 95 мм | 58 x 95 x 30.7 мм | 58 x 95 x 38.7 мм | 58 x 95 x 41.6 мм | 58 x 95 x 30.7 мм | 58 x 95 x 38.7 мм | 58 X 38.7 X 95 мм | 58 x 95 x 38.7 мм | 58 X 38.7 X 95 мм | 66 x 66 x 109.6 мм | 85.6 x 85.6 x 140 мм | 43.4 X 91.5 X 47.4 мм (только камера) | 66 x 105.2 x 45.7 мм | 66 x 209 x 45.7 мм | 66 x 209 x 93 мм |  | - | 61.9 x 147 x 39.2 мм | 80 x 135.9 x 52.9 мм | 68.9 x 131.7 x 45.7 мм | 79.7 x 181.1 x 52.9 мм | 79.7 x 135.9 x 52.9 мм | Ø90 x 55.5 мм | Ø90 x 55.5 мм | Ø130 x 97.8 мм | Ø130 x 99.5 мм | Ø130 x 97.8 мм | Ø130 x 99.5 мм | Ø11 x 94.3 мм | 116.4 X 109.1 X 133.6 мм (только камера) 116.4 X 109.1 X 230 мм (камера+кронштейн) | 102.35 x 101.27 x 133.6 мм (только камера) 102.35 x 101.27 x 230 мм (камера+кронштейн) | 116.4 x 109.1 x 133.6 мм (только камера) 116.4 x 109.1 x 230 мм (камера+кронштейн) | 114 x 114 x 125 мм | 114 x 114 x 125 мм | 120 x 103,2x 130 мм | Ø116.34 x 56.7 мм | Ø97 x 48.3 мм | Ø134.2 x 45.5 мм | Ø131 × 205 мм | Ø190 × 302.5 мм | Ø191.97 × 282.11 мм | Ø113 x 85 мм | Ø113 x 85 мм | Ø110.9 x 78.7 мм | Ø99 x 64.7 мм | Ø110.9 x 78.7 мм | 98.1 X 65 X 65 мм (только камера) | 98.1 X 65 X 65 мм (только камера) | 65 X 98.1 X 65 мм (только камера) | 65 X 98.1 X 65 мм (только камера) | Ø44 x 176.5 мм | Ø66 × 197 мм | Ø66 × 197.19 мм | 97.5 x 223.5 x 90.7 мм | 97.5 x 223.5 x 90.7 мм | Ø83 × 290.34 мм | 115.5 x 106.8 x 51.6 мм | Ø128 × 123.2 мм | Ø128 × 123.2 мм | Ø150.31 × 135.15 мм | Ø151.79 × 127 мм | Ø137 × 106 мм
Вес | 57.7 грамм | 155.3 грамма | 76.9 грамм | 83 грамм | 76.9 грамм | 96.2 грамм | 160 грамм | 165 грамм | 76.9 грамм | 108.2 грамма | 340 грамма | 139.6 грамм | 396 грамм | 68 грамм | 116 грамм | 69 грамм | 69 грамм | 84 грамма без подставки подставка: 45 грамм | 118 грамм | 80 грамм | 80 грамм | 75 грамм | 75 грамм | 105 грамм | 345 грамм | 115 грамм | 185 грамм | 255 грамм | 134 грамма | 360 грамм | Объектив с кабелем - 375 грамм Блок управления - 185 грамм | 165 грамм | 560 грамм | 200 грамм | 545 грамм | 580 грамм | 130 грамм без кронштейна | 135 грамм без кронштейна | 466 грамм | 572 грамм | 472 грамм | 578 грамм | 522 грамм | 292.8 грамм (камера) 60.8 грамм (подставка) | 292.4 грамм (камера) 60.8 грамм (подставка) | 292.4 грамм (камера) 60.8 грамм (подставка) | 540 грамм | 540 грамм | 340 грамм | 210 грамм | 188 грамм | 267 грамм | 1.2кг | 2.6кг | 2.32кг | 370 грамм | 370 грамм | 525 грамм | 365 грамм | 385 грамм | 445 грамм | 445 грамм | 430 грамм | 445 грамм | 410 грамм | 900 грамм | 808 грамм | 1920 грамм с кронштейном и солнцезащитным козырьком | 2050 грамм с кронштейном и солнцезащитным козырьком | 1250 грамм | 412.2 грамм | 1112 грамм | 1112 грамм | 1148 грамм | 1530 грамм | 1250 грамм
Внешнее использование (IP65, IP66, IP67, IP68) | нет | нет | нет | нет | нет | нет | нет | нет | нет | нет | нет | нет | нет | нет | нет | нет | нет | нет | нет | нет | нет | нет | нет | нет | нет | нет | IP65 | IP65 | IP65 | IP65 | нет | в кожухе | в кожухе | в кожухе | в кожухе | в кожухе | нет | нет | нет | нет | нет | нет | нет | нет | нет | нет | в кожухе | в кожухе | нет | нет | нет | нет | нет | IP66 | IP66 | IP66 | IP66 | IP66 | IP66 | нет | IP66 | IP66 | IP66 | IP66 | IP66 | IP66 | IP66 | IP68 | IP68 | IP66 | IP68 | IP68 | IP68 | IP66 | IP67 | IP66
Аксессуары
Внешний кожух | [31 empty] | DCS-56 (DC 12V) DCS-56P (PoE) | DCS-56 (DC 12V) DCS-56P (PoE) | DCS-56 (DC 12V) DCS-56P (PoE) | DCS-56 (DC 12V) DCS-56P (PoE) | DCS-56 (DC 12V) DCS-56P (PoE) | [10 empty] | DCS-71 DCS-71P (PoE) Камера DCS-5211L может быть использована в кожухах DCS-71 серии только в дневном режиме работы, без включения встроенной ИК подсветки. Это связано с засветкой изображения от переотражения ИК излучения от стекла кожуха. | DCS-71W (беспроводной) Камера DCS-5222L может быть использована в кожухах DCS-71 серии только в дневном режиме работы, без включения встроенной ИК подсветки. Это связано с засветкой изображения от переотражения ИК излучения от стекла кожуха.
Монтажный кронштейн | [53 empty] | DCS-32-1 (длинная трубка) DCS-32-2 (короткая трубка) DCS-32-3 (стандартная подвеска) DCS-32-4 (миниподвеска) | DCS-32-1 (длинная трубка) DCS-32-2 (короткая трубка) DCS-32-3 (стандартная подвеска) DCS-32-4 (миниподвеска) | DCS-37-3 (угловой кронштейн) | DCS-37-3 (угловой кронштейн) | DCS-37-3 (угловой кронштейн) | DCS-37-3 (угловой кронштейн) | DCS-37-3 (угловой кронштейн) | [11 empty] | DCS-34-2 (кронштейн для установки на потолке) DCS-34-3 (кронштейн для установки на стене) | DCS-34-2 (кронштейн для установки на потолке) DCS-34-3 (кронштейн для установки на стене) | DCS-33-1 (кронштейн для установки на потолок) DCS-33-2 (кронштейн для установки на потолок) DCS-33-3 (кронштейн для установки на потолок) DCS-33-4 (кронштейн для установки на стену) | DCS-34-2 (кронштейн для установки на потолке) DCS-34-3 (кронштейн для установки на стене) | DCS-34-2 (кронштейн для установки на потолке) DCS-34-3 (кронштейн для установки на стене)
Блок питания | [53 empty] | DCS-80-6 (220~230 V AC) | DCS-80-6 (220~230 V AC)